## Full 1
ASA010 | U | Pericó d'obra de fàbrica.
Pericó de pas, no registrable, soterrada, construït amb fàbrica de maó ceràmic massís, de 1/2 peu d'espessor, rebut amb morter de ciment, industrial, M-5, de dimensions interiors 70x70x100 cm, sobre solera de formigó en massa HM-30/B/20/X0+XA2 de 15 cm d'espessor, formació de pendent mínima del 2%, amb el mateix tipus de formigó, arrebossat i brunyit interiorment amb morter de ciment, industrial, amb additiu hidròfug, M-15 formant arestes i cantonades a mitja canya, tancada superiorment amb tauler ceràmic buit encadellat i llosa de formigó HA-30/B/20/XC4+XA2, armada amb malla electrosoldada i segellada hermèticament amb morter de ciment. Inclús morter per a segellat de junts i peces de PVC tallades longitudinalment per a formació del canal en el fons del pericó. El preu no inclou l'excavació ni el replé del extradós.
Codi |  |  | Unitat | Descripció | Rendiment |  | Preu unitari | Import
1 |  |  |  | Materials
mt10hmf010rRb |  |  | m³ | Formigó HM-30/B/20/X0+XA2, fabricat en central, amb ciment SR. | 0.266 |  | 115.86 | 30.82
mt04lmb010a |  |  | U | Maó ceràmic massís d'elaboració mecànica, per revestir, 29x14x5 cm, per a ús en fàbrica protegida (peça P), densitat 2400 kg/m³, segons UNE-EN 771-1. | 225 |  | 0.64 | 144
mt08aaa010a |  |  | m³ | Aigua. | 0.054 |  | 1.5 | 0.08
mt09mif010ca |  |  | t | Morter industrial per a obra de paleta, de ciment, color gris, categoria M-5 (resistència a compressió 5 N/mm²), subministrat en sacs, segons UNE-EN 998-2. | 0.207 |  | 53.48 | 11.07
mt11var110 |  |  | U | Conjunt de peces de PVC per realitzar en el fons del pericó de pas les lleres corresponents. | 1 |  | 5.95 | 5.95
mt09mif010la |  |  | t | Morter industrial per a obra de paleta, de ciment, color gris, amb additiu hidròfug, categoria M-15 (resistència a compressió 15 N/mm²), subministrat en sacs, segons UNE-EN 998-2. | 0.093 |  | 73.55 | 6.84
mt04lvg020c |  |  | U | Tauler ceràmic buit encadellat, per revestir, 80x25x3 cm, amb les testes rectes, segons UNE 67041. | 3 |  | 1.14 | 3.42
mt07ame010g |  |  | m² | Malla electrosoldada ME 15x15 Ø 6-6 B 500 T 6x2,20 UNE-EN 10080. | 0.81 |  | 4.7 | 3.81
mt10haf010ernu |  |  | m³ | Formigó HA-30/B/20/XC4+XA2, fabricat en central, amb ciment SR. | 0.067 |  | 115 | 7.71
[5 empty] | Subtotal materials: |  |  | 213.7
2 |  |  |  | Mà d'obra
mo020 |  |  | h | Oficial 1ª construcció. | 2.428 |  | 28.42 | 69
mo113 |  |  | h | Peó ordinari construcció. | 2.68 |  | 23.81 | 63.81
[5 empty] | Subtotal mà d'obra: |  |  | 132.81
3 |  |  |  | Costos directes complementaris
|  |  | % | Costos directes complementaris | 2 |  | 346.51 | 6.93
Cost de manteniment decennal: 17,67€ en els primers 10 anys. |  |  |  |  | Costos directes (1+2+3): |  |  | 353.44
Referència i títol de la norma |  |  |  |  | Aplicabilitat(a) | Obligatorietat(b) |  |  | Sistema(c)
EN 771-1:2011+A1:2015 |  |  |  |  | 1062020 | 1062020 |  |  | 2+/4
Especificaciones de piezas para fábrica de albañilería. Parte 1: Piezas de arcilla cocida.
EN 998-2:2016 |  |  |  |  | 1182020 | 1182020 |  |  | 2+/4
Especificaciones de los morteros para albañilería. Parte 2: Morteros para albañilería
(a) Data d'aplicabilitat de la norma harmonitzada
(b) Data en què finalitza el període de coexistència
(c) Sistema d'avaluació i verificació de la constància de les prestacions