## Full 1
CPI060 | m | Piló perforat sense entubament amb llots tixòtrops.
Piló de fonamentació de formigó armat de 45 cm de diàmetre, per a grup de pilons CPI-6 segons NTE-CPI, de fins a 15 m de profunditat. Executat per extracció de terres, en terreny de menys de 25 kg/cm² de resistència, mitjançant sistema mecànic (perforació amb cullera), sense entubament, amb llots tixòtrops (bentonita) com a contenció de les parets i posterior formigonat continu submergit del piló. Realitzat amb formigó HA-25/L/12/XC2 fabricat en central, i abocament amb bomba a través de tub Tremie, i acer UNE-EN 10080 B 500 S, amb una quantia aproximada de 6,9 kg/m. Inclús filferro de lligar i separadors. El preu inclou el transport, la instal·lació, el muntatge i el desmuntatge de l'equip mecànic, l'elaboració de la ferralla (tall, doblegat i conformat d'elements) en taller industrial i el muntatge en el lloc definitiu de la seva col·locació en obra.
Codi |  |  | Unitat | Descripció | Rendiment | Preu unitari | Import
1 |  |  |  | Materials
mt07aco020k |  |  | U | Separador homologat per pilons. | 3 | 0.1 | 0.3
mt07aco010c |  |  | kg | Ferralla elaborada en taller industrial amb acer en barres corrugades, UNE-EN 10080 B 500 S, de varis diàmetres. | 6.9 | 1.6 | 11.04
mt08var050 |  |  | kg | Filferro galvanitzat per a lligar, de 1,30 mm de diàmetre. | 0.041 | 1.5 | 0.06
mt08var010 |  |  | kg | Llot tixòtrop (bentonita). | 4 | 0.45 | 1.8
mt10haf010ctmi |  |  | m³ | Formigó HA-25/L/12/XC2, fabricat en central. | 0.2 | 95.2 | 19.04
[5 empty] | Subtotal materials: |  | 32.24
2 |  |  |  | Equip i maquinària
mq03pii106a |  |  | m | Equip complet per a perforació de piló perforat sense entubament amb llots tixòtrops, CPI-6. | 0.165 | 405 | 66.83
mq06bhe010 |  |  | h | Camió bomba estacionat a obra, per bombament de formigó. | 0.008 | 190.4 | 1.52
[5 empty] | Subtotal equip i maquinària: |  | 68.35
3 |  |  |  | Mà d'obra
mo043 |  |  | h | Oficial 1ª ferrallista. | 0.033 | 28.39 | 0.94
mo090 |  |  | h | Ajudant ferrallista. | 0.033 | 25.25 | 0.83
mo045 |  |  | h | Oficial 1ª estructurista, en treballs de posada en obra del formigó. | 0.133 | 28.39 | 3.78
mo092 |  |  | h | Ajudant estructurista, en treballs de posada en obra del formigó. | 0.172 | 25.25 | 4.34
[5 empty] | Subtotal mà d'obra: |  | 9.89
4 |  |  |  | Costos directes complementaris
|  |  | % | Costos directes complementaris | 2 | 110.48 | 2.21
Cost de manteniment decennal: 2,25€ en els primers 10 anys. |  |  |  |  | Costos directes (1+2+3+4): |  | 112.69