## Full 1
CSV010 | m³ | Sabata correguda de fonamentació de formigó armat.
Sabata correguda de fonamentació, de formigó armat, realitzada en excavació prèvia, amb formigó HA-30/F/20/XC2+XF4 fabricat en central, i abocament des de camió, i acer UNE-EN 10080 B 500 S, amb una quantia aproximada de 100 kg/m³. Inclús armadures d'espera dels pilars o altres elements, filferro de lligar, i separadors. El preu inclou l'elaboració de la ferralla (tall, doblegat i conformat d'elements) en taller industrial i el muntatge en el lloc definitiu de la seva col·locació en obra, però no inclou l'encofrat.
Codi |  | Unitat | Descripció | Rendiment | Preu unitari | Import
1 |  |  | Materials
mt07aco020a |  | U | Separador homologat per fonamentacions. | 7 | 0.15 | 1.05
mt07aco010c |  | kg | Ferralla elaborada en taller industrial amb acer en barres corrugades, UNE-EN 10080 B 500 S, de varis diàmetres. | 100 | 1.6 | 160
mt08var050 |  | kg | Filferro galvanitzat per a lligar, de 1,30 mm de diàmetre. | 0.4 | 1.5 | 0.6
mt10haf010cpns |  | m³ | Formigó HA-30/F/20/XC2+XF4, fabricat en central. | 1.1 | 101.4 | 111.54
|  |  |  | Subtotal materials: |  | 273.19
2 |  |  | Mà d'obra
mo043 |  | h | Oficial 1ª ferrallista. | 0.192 | 28.39 | 5.45
mo090 |  | h | Ajudant ferrallista. | 0.192 | 25.25 | 4.85
mo045 |  | h | Oficial 1ª estructurista, en treballs de posada en obra del formigó. | 0.06 | 28.39 | 1.7
mo092 |  | h | Ajudant estructurista, en treballs de posada en obra del formigó. | 0.3 | 25.25 | 7.58
|  |  |  | Subtotal mà d'obra: |  | 19.58
3 |  |  | Costos directes complementaris
|  | % | Costos directes complementaris | 2 | 292.77 | 5.86
Cost de manteniment decennal: 8,96€ en els primers 10 anys. |  |  |  | Costos directes (1+2+3): |  | 298.63