## Full 1
ECR010 | m | Arc de dovelles de pedra natural.
Arc de pedra natural calcària format per dovelles de 60x40x40 cm, acabat buixardat, escairades i treballades en taller, amb secció trapezoïdal segons pla de detall, col·locades amb morter de calç industrial, color Natural, M-5, subministrat en sacs; muntatge i desmuntatge de cintres i estintolaments.
Codi |  |  | Unitat | Descripció | Rendiment |  | Preu unitari | Import
1 |  |  |  | Materials
mt06dpn010a |  |  | U | Dovella de pedra natural calcària de 60x40x40 cm, acabat buixardat. | 1.66 |  | 92.86 | 154.15
mt08cim020 |  |  | m | Suport de fusta per a formació d'arc. | 1 |  | 76.5 | 76.5
mt08cim030a |  |  | m³ | Fusta de pi per a formació de cindri. | 0.15 |  | 355.5 | 53.33
mt08aaa010a |  |  | m³ | Aigua. | 0.007 |  | 1.5 | 0.01
mt09mcu010aab |  |  | t | Morter industrial per a obra de paleta, de calç, color Natural, categoria M-5 (resistència a compressió 5 N/mm²), compost de calç hidràulica natural, tipus NHL 3,5, segons UNE-EN 459-1 i àrids silicis seleccionats, subministrat en sacs, segons UNE-EN 998-2. | 0.038 |  | 250.96 | 9.54
[5 empty] | Subtotal materials: |  |  | 293.53
2 |  |  |  | Mà d'obra
mo022 |  |  | h | Oficial 1ª col·locador de pedra natural. | 4.496 |  | 28.42 | 127.78
mo060 |  |  | h | Ajudant col·locador de pedra natural. | 4.616 |  | 25.28 | 116.69
[5 empty] | Subtotal mà d'obra: |  |  | 244.47
3 |  |  |  | Costos directes complementaris
|  |  | % | Costos directes complementaris | 2 |  | 538 | 10.76
Cost de manteniment decennal: 38,41€ en els primers 10 anys. |  |  |  |  | Costos directes (1+2+3): |  |  | 548.76
Referència i títol de la norma |  |  |  |  | Aplicabilitat(a) | Obligatorietat(b) |  |  | Sistema(c)
EN 998-2:2016 |  |  |  |  | 1182020 | 1182020 |  |  | 2+/4
Especificaciones de los morteros para albañilería. Parte 2: Morteros para albañilería
(a) Data d'aplicabilitat de la norma harmonitzada
(b) Data en què finalitza el període de coexistència
(c) Sistema d'avaluació i verificació de la constància de les prestacions