## Full 1
ECS040 | m | Escopidor.
Escopidor de granit Gris Mondariz de secció rectangular llaurada de 10x20 cm, acabat serrat en les cares vistes, amb els cantells matats, rebut amb morter de ciment confeccionat en obra, amb 250 kg/m³ de ciment, color gris, dosificació 1:6, subministrat en sacs, per a formació de buit en mur de cantería, i rejuntat entre peces i de les unions amb els murs amb morter de junts cimentós millorat, tipus CG2 W A, segons UNE-EN 13888, amb absorció d'aigua reduïda i resistència elevada a l'abrasió, color Blanco.
Codi |  |  | Unitat | Descripció | Rendiment |  |  | Preu unitari | Import
1 |  |  |  | Materials
mt06jdl020ka |  |  | m | Escopidor de granit Gris Mondariz de secció rectangular llaurada de 10x20 cm, acabat serrat en les cares vistes, amb els cantells matats, segons UNE-EN 771-6. | 1 |  |  | 17.66 | 17.66
mt08aaa010a |  |  | m³ | Aigua. | 0.004 |  |  | 1.5 | 0.01
mt01arg005a |  |  | t | Sorra de pedrera, per a morter preparat en obra. | 0.015 |  |  | 18 | 0.27
mt08cem011a |  |  | kg | Ciment Pòrtland CEM II/B-L 32,5 R, color gris, en sacs, segons UNE-EN 197-1. | 2.394 |  |  | 0.1 | 0.24
mt09mcw050ba |  |  | kg | Morter de junts cimentós millorat, tipus CG2 W A, segons UNE-EN 13888, amb absorció d'aigua reduïda i resistència elevada a l'abrasió, color Blanco, compost de ciment blanc, ciment gris, àrids calcaris, resines sintètiques, additius orgànics i inorgànics específics i pigments minerals, amb molt baix contingut de substàncies orgàniques volàtils (VOC), extrafí i impermeable a l'aigua, per a rejuntat de tot tipus de peces ceràmiques i pedres naturals, per junts de fins a 3 mm. | 0.095 |  |  | 1.23 | 0.12
[5 empty] | Subtotal materials: |  |  |  | 18.3
2 |  |  |  | Equip i maquinària
mq06hor010 |  |  | h | Formigonera elèctrica amb una capacitat de pastat de 160 l. | 0.007 |  |  | 3.45 | 0.02
[5 empty] | Subtotal equip i maquinària: |  |  |  | 0.02
3 |  |  |  | Mà d'obra
mo022 |  |  | h | Oficial 1ª col·locador de pedra natural. | 0.265 |  |  | 28.42 | 7.53
mo060 |  |  | h | Ajudant col·locador de pedra natural. | 0.379 |  |  | 25.28 | 9.58
[5 empty] | Subtotal mà d'obra: |  |  |  | 17.11
4 |  |  |  | Costos directes complementaris
|  |  | % | Costos directes complementaris | 2 |  |  | 35.43 | 0.71
Cost de manteniment decennal: 3,25€ en els primers 10 anys. |  |  |  |  | Costos directes (1+2+3+4): |  |  |  | 36.14
Referència i títol de la norma | [5 empty] | Aplicabilitat(a) | Obligatorietat(b) |  | Sistema(c)
EN 771-6:2011+A1:2015 | [5 empty] | 842016 | 842017 |  | 2+/4
Especificación de piezas para fábrica de albañilería. Parte 6: Piezas de albañilería de piedra natural.
EN 197-1:2011 | [5 empty] | 172012 | 172013 |  | 1+
Cemento. Parte 1: Composición, especificaciones y criterios de conformidad de los cementos comunes.
(a) Data d'aplicabilitat de la norma harmonitzada
(b) Data en què finalitza el període de coexistència
(c) Sistema d'avaluació i verificació de la constància de les prestacions