## Full 1
ECS040 | m | Escopidor.
Escopidor de granit Gris Mondariz de secció rectangular llaurada de 10x30 cm, acabat serrat en les cares vistes, amb els cantells matats, rebut amb morter de calç industrial, color Natural, M-5, subministrat en sacs, per a formació de buit en mur de cantería, i rejuntat entre peces i de les unions amb els murs amb morter de junts cimentós millorat, tipus CG2 W A, segons UNE-EN 13888, amb absorció d'aigua reduïda i resistència elevada a l'abrasió, color Blanco.
Codi |  |  | Unitat | Descripció |  | Rendiment |  | Preu unitari | Import
1 |  |  |  | Materials
mt06jdl020kg |  |  | m | Escopidor de granit Gris Mondariz de secció rectangular llaurada de 10x30 cm, acabat serrat en les cares vistes, amb els cantells matats, segons UNE-EN 771-6. |  | 1 |  | 23.34 | 23.34
mt08aaa010a |  |  | m³ | Aigua. |  | 0.004 |  | 1.5 | 0.01
mt09mcu010aab |  |  | t | Morter industrial per a obra de paleta, de calç, color Natural, categoria M-5 (resistència a compressió 5 N/mm²), compost de calç hidràulica natural, tipus NHL 3,5, segons UNE-EN 459-1 i àrids silicis seleccionats, subministrat en sacs, segons UNE-EN 998-2. |  | 0.019 |  | 250.96 | 4.77
mt09mcw050ba |  |  | kg | Morter de junts cimentós millorat, tipus CG2 W A, segons UNE-EN 13888, amb absorció d'aigua reduïda i resistència elevada a l'abrasió, color Blanco, compost de ciment blanc, ciment gris, àrids calcaris, resines sintètiques, additius orgànics i inorgànics específics i pigments minerals, amb molt baix contingut de substàncies orgàniques volàtils (VOC), extrafí i impermeable a l'aigua, per a rejuntat de tot tipus de peces ceràmiques i pedres naturals, per junts de fins a 3 mm. |  | 0.1 |  | 1.23 | 0.12
[6 empty] | Subtotal materials: |  |  | 28.24
2 |  |  |  | Mà d'obra
mo022 |  |  | h | Oficial 1ª col·locador de pedra natural. |  | 0.273 |  | 28.42 | 7.76
mo060 |  |  | h | Ajudant col·locador de pedra natural. |  | 0.333 |  | 25.28 | 8.42
[6 empty] | Subtotal mà d'obra: |  |  | 16.18
3 |  |  |  | Costos directes complementaris
|  |  | % | Costos directes complementaris |  | 2 |  | 44.42 | 0.89
Cost de manteniment decennal: 4,08€ en els primers 10 anys. | [5 empty] | Costos directes (1+2+3): |  |  | 45.31
Referència i títol de la norma |  |  |  |  | Aplicabilitat(a) |  | Obligatorietat(b) |  | Sistema(c)
EN 771-6:2011+A1:2015 |  |  |  |  | 842016 |  | 842017 |  | 2+/4
Especificación de piezas para fábrica de albañilería. Parte 6: Piezas de albañilería de piedra natural.
EN 998-2:2016 |  |  |  |  | 1182020 |  | 1182020 |  | 2+/4
Especificaciones de los morteros para albañilería. Parte 2: Morteros para albañilería
(a) Data d'aplicabilitat de la norma harmonitzada
(b) Data en què finalitza el període de coexistència
(c) Sistema d'avaluació i verificació de la constància de les prestacions