## Full 1
EHJ020 | m | Motlle per a cornisa.
Motlle d'un sol ús de poliestirè expandit per cornisa Classic S-09 "VALERO", recobert amb una làmina de plàstic termoformat, de 200x200 mm, col·locat en vora de forjat, d'un sol ús. Inclús elements de fixació del motlle a l'encofrat i cinta adhesiva per la closa de juntes.
Codi |  |  | Unitat | Descripció | Rendiment | Preu unitari | Import
1 |  |  |  | Materials
mt08cor020sgd |  |  | m | Motlle d'un sol ús de poliestirè expandit per cornisa Classic S-09 "VALERO", recobert amb una làmina de plàstic termoformat, de 200x200 mm. | 1.05 | 12.54 | 13.17
mt08var060 |  |  | kg | Puntes d'acer de 20x100 mm. | 0.002 | 8.75 | 0.02
mt08lhv030b |  |  | m | Cinta de segellament "VALERO". | 0.083 | 0.69 | 0.06
[5 empty] | Subtotal materials: |  | 13.25
2 |  |  |  | Mà d'obra
mo091 |  |  | h | Ajudant encofrador. | 0.12 | 25.25 | 3.03
[5 empty] | Subtotal mà d'obra: |  | 3.03
3 |  |  |  | Costos directes complementaris
|  |  | % | Costos directes complementaris | 2 | 16.28 | 0.33
[5 empty] | Costos directes (1+2+3): |  | 16.61