## Full 1
EHL020 | m² | Llosa massissa i pilars.
Estructura de formigó armat, realitzada amb formigó HA-25/F/20/XC2 fabricat en central, i abocament amb cubilot, amb un volum total de formigó en llosa i pilars de 0,267 m³/m², i acer UNE-EN 10080 B 500 S, amb una quantia total de 26 kg/m², composta dels següents elements: LLOSA MASSISSA: horitzontal, cantell 24 cm, amb muntatge i desmuntatge de sistema d'encofrat continu, amb acabat tipus industrial per revestir, format per: superfície encofrant de taulers de fusta tractada, reforçats amb varetes i perfils, amortitzables en 25 usos; estructura suport horitzontal de sotaponts metàl·lics i accessoris de muntatge, amortitzables en 150 usos i estructura suport vertical de puntals metàl·lics, amortitzables en 150 usos; PILARS: amb altura lliure de fins a 3 m i 30x30 cm de secció mitja, amb muntatge i desmuntatge del sistema d'encofrat de xapes metàl·liques reutilitzables. Inclús reforç de buits i cèrcols perimetrals de planta i buits. El preu inclou l'elaboració de la ferralla (tall, doblegat i conformat d'elements) en taller industrial i el muntatge en el lloc definitiu de la seva col·locació en obra.
Codi |  |  | Unitat | Descripció | Rendiment | Preu unitari | Import
1 |  |  |  | Materials
mt07aco020b |  |  | U | Separador homologat per pilars. | 0.5 | 0.06 | 0.03
mt08eup010b |  |  | m² | Xapa metàl·lica de 50x50 cm, per a encofrat de pilars de formigó armat de secció rectangular o quadrada, de fins a 3 m d'altura, inclús accessoris de muntatge. | 0.007 | 48 | 0.34
mt08eft030a |  |  | m² | Tauler de fusta tractada, de 22 mm d'espessor, reforçat amb varetes i perfils. | 0.044 | 45.5 | 2
mt08eva030 |  |  | m² | Estructura suport per a encofrat recuperable, composta de: sotaponts metàl·lics i accessoris de muntatge. | 0.007 | 102 | 0.71
mt50spa081a |  |  | U | Puntal metàl·lic telescòpic, de fins a 3 m d'altura. | 0.029 | 19.25 | 0.56
mt08cim030b |  |  | m³ | Fusta de pi. | 0.003 | 355.5 | 1.07
mt08var060 |  |  | kg | Puntes d'acer de 20x100 mm. | 0.04 | 8.75 | 0.35
mt08dba010d |  |  | l | Agent desemmotllant, a base d'olis especials, emulsionant en aigua, per a encofrats metàl·lics, fenòlics o de fusta. | 0.041 | 1.8 | 0.07
mt07aco020h |  |  | U | Separador homologat per lloses massisses. | 3 | 0.09 | 0.27
mt07aco010c |  |  | kg | Ferralla elaborada en taller industrial amb acer en barres corrugades, UNE-EN 10080 B 500 S, de varis diàmetres. | 26 | 1.6 | 41.6
mt08var050 |  |  | kg | Filferro galvanitzat per a lligar, de 1,30 mm de diàmetre. | 0.277 | 1.5 | 0.42
mt10haf010ctms |  |  | m³ | Formigó HA-25/F/20/XC2, fabricat en central. | 0.28 | 92.2 | 25.82
mt08aaa010a |  |  | m³ | Aigua. | 0.005 | 1.5 | 0.01
[5 empty] | Subtotal materials: |  | 73.25
2 |  |  |  | Mà d'obra
mo044 |  |  | h | Oficial 1ª encofrador. | 0.75 | 28.39 | 21.29
mo091 |  |  | h | Ajudant encofrador. | 0.772 | 25.25 | 19.49
mo043 |  |  | h | Oficial 1ª ferrallista. | 0.344 | 28.39 | 9.77
mo090 |  |  | h | Ajudant ferrallista. | 0.294 | 25.25 | 7.42
mo045 |  |  | h | Oficial 1ª estructurista, en treballs de posada en obra del formigó. | 0.075 | 28.39 | 2.13
mo092 |  |  | h | Ajudant estructurista, en treballs de posada en obra del formigó. | 0.306 | 25.25 | 7.73
[5 empty] | Subtotal mà d'obra: |  | 67.83
3 |  |  |  | Costos directes complementaris
|  |  | % | Costos directes complementaris | 2 | 141.08 | 2.82
Cost de manteniment decennal: 7,20€ en els primers 10 anys. |  |  |  |  | Costos directes (1+2+3): |  | 143.9