## Full 1
EHS011 | m³ |  | Pilar circular de formigó armat.
Pilar de secció circular de formigó armat, de 35 cm de diàmetre mig, realitzat amb formigó HA-30/AC/12/XC3, Agilia Vertical "HOLCIM", fabricat en central, i abocament amb cubilot, i acer UNE-EN 10080 B 500 S, amb una quantia aproximada de 120 kg/m³; muntatge i desmuntatge de sistema d'encofrat, amb acabat tipus industrial per revestir, en planta de fins a 3 m d'altura lliure, format per: superfície encofrant de motlles cilíndrics de bandes de paper kraft, alumini i polietilè, d'un sol ús i estructura suport vertical de puntals metàl·lics, amortitzables en 150 usos. Inclús filferro de lligar i separadors. El preu inclou l'elaboració de la ferralla (tall, doblegat i conformat d'elements) en taller industrial i el muntatge en el lloc definitiu de la seva col·locació en obra.
Codi |  | Unitat |  | Descripció | Rendiment | Preu unitari | Import
1 |  |  |  | Materials
mt07sep010ac |  | U |  | Separador homologat de plàstic, per a armadures de pilars de varis diàmetres. | 12 | 0.08 | 0.96
mt07aco010c |  | kg |  | Ferralla elaborada en taller industrial amb acer en barres corrugades, UNE-EN 10080 B 500 S, de varis diàmetres. | 120 | 1.6 | 192
mt08var050 |  | kg |  | Filferro galvanitzat per a lligar, de 1,30 mm de diàmetre. | 0.6 | 1.5 | 0.9
mt08tub020ae |  | m² |  | Motlle cilíndric d'un sol ús, de bandes de paper kraft, alumini i polietilè en espiral, per a encofrat de pilars de formigó, de fins a 3 m d'altura i 35 cm de diàmetre mig, per acabat no vist del formigó. Inclús accessoris de muntatge. | 11.429 | 19.88 | 227.21
mt50spa081a |  | U |  | Puntal metàl·lic telescòpic, de fins a 3 m d'altura. | 0.085 | 19.25 | 1.64
mt10hal015c |  | m³ |  | Formigó HA-30/AC/12/XC3, Agilia Vertical "HOLCIM", fabricat en central. | 1.05 | 157.5 | 165.38
[5 empty] | Subtotal materials: |  | 588.09
2 |  |  |  | Mà d'obra
mo044 |  | h |  | Oficial 1ª encofrador. | 2.261 | 28.39 | 64.19
mo091 |  | h |  | Ajudant encofrador. | 2.261 | 25.25 | 57.09
mo043 |  | h |  | Oficial 1ª ferrallista. | 0.806 | 28.39 | 22.88
mo090 |  | h |  | Ajudant ferrallista. | 0.806 | 25.25 | 20.35
mo045 |  | h |  | Oficial 1ª estructurista, en treballs de posada en obra del formigó. | 0.345 | 28.39 | 9.79
mo092 |  | h |  | Ajudant estructurista, en treballs de posada en obra del formigó. | 1.391 | 25.25 | 35.12
[5 empty] | Subtotal mà d'obra: |  | 209.42
3 |  |  |  | Costos directes complementaris
|  | % |  | Costos directes complementaris | 2 | 797.51 | 15.95
[5 empty] | Costos directes (1+2+3): |  | 813.46