## Full 1
EHS013 | m² |  | Sistema d'encofrat per a pilar circular.
Muntatge i desmuntatge de sistema d'encofrat d'un sol ús, per a formació de pilar circular de formigó armat de 80 cm de diàmetre mig, amb acabat tipus industrial per revestir en planta d'entre 7 i 8 m d'altura lliure, format per: superfície encofrant de motlles cilíndrics de làmina plastificada reforçada exteriorment amb fibra de vidre, d'un sol ús i estructura suport vertical de torre bastida per a estintolament de pilars de gran altura, amortitzable en 1 usos.
Codi |  | Unitat |  | Descripció | Rendiment | Preu unitari | Import
1 |  |  |  | Materials
mt08tub030fd |  | m² |  | Motlle cilíndric d'un sol ús, de làmina plastificada reforçada exteriorment amb fibra de vidre, per a encofrat de pilars de formigó, d'entre 7 i 8 m d'altura i 80 cm de diàmetre mig, per acabat no vist del formigó. Inclús accessoris de muntatge. | 1 | 48.19 | 48.19
mt08eup030 |  | m³ |  | Torre bastida metàl·lica, per a estintolament de pilars de gran altura. Inclús p/p d'accessoris de muntatge. | 0.1 | 3.45 | 0.35
[5 empty] | Subtotal materials: |  | 48.54
2 |  |  |  | Mà d'obra
mo044 |  | h |  | Oficial 1ª encofrador. | 0.324 | 28.39 | 9.2
mo091 |  | h |  | Ajudant encofrador. | 0.324 | 25.25 | 8.18
[5 empty] | Subtotal mà d'obra: |  | 17.38
3 |  |  |  | Costos directes complementaris
|  | % |  | Costos directes complementaris | 2 | 65.92 | 1.32
[5 empty] | Costos directes (1+2+3): |  | 67.24