## Full 1
EHS013 | m² |  | Sistema d'encofrat per a pilar circular.
Muntatge i desmuntatge de sistema d'encofrat d'un sol ús, per a formació de pilar circular de formigó armat de 65 cm de diàmetre mig, amb acabat tipus industrial per revestir en planta de fins a 3 m d'altura lliure, format per: superfície encofrant de motlles cilíndrics de làmina plastificada reforçada exteriorment amb fibra de vidre, d'un sol ús i estructura suport vertical de puntals metàl·lics, amortitzables en 150 usos.
Codi |  | Unitat |  | Descripció | Rendiment | Preu unitari | Import
1 |  |  |  | Materials
mt08tub030aa |  | m² |  | Motlle cilíndric d'un sol ús, de làmina plastificada reforçada exteriorment amb fibra de vidre, per a encofrat de pilars de formigó, de fins a 3 m d'altura i 65 cm de diàmetre mig, per acabat no vist del formigó. Inclús accessoris de muntatge. | 1 | 35.79 | 35.79
mt50spa081a |  | U |  | Puntal metàl·lic telescòpic, de fins a 3 m d'altura. | 0.007 | 19.25 | 0.13
[5 empty] | Subtotal materials: |  | 35.92
2 |  |  |  | Mà d'obra
mo044 |  | h |  | Oficial 1ª encofrador. | 0.198 | 28.39 | 5.62
mo091 |  | h |  | Ajudant encofrador. | 0.198 | 25.25 | 5
[5 empty] | Subtotal mà d'obra: |  | 10.62
3 |  |  |  | Costos directes complementaris
|  | % |  | Costos directes complementaris | 2 | 46.54 | 0.93
[5 empty] | Costos directes (1+2+3): |  | 47.47