## Full 1
EHS014 | U | Sistema d'encofrat d'un sol ús per a pilar rectangular o quadrat.
Muntatge i desmuntatge de sistema d'encofrat d'un sol ús Reltec Cuadrado "VALERO", per a formació de pilar rectangular o quadrat de formigó armat, de 60x20 cm, amb acabat vist amb textura llisa, en planta de fins a 3 m d'altura lliure, format per: superfície encofrant de motlles cilíndrics de poliestirè expandit (EPS), recoberts interiorment amb una làmina plastificada i reforçats exteriorment amb fibra de vidre, d'un sol ús i estructura suport vertical de puntals metàl·lics, amortitzables en 150 usos.
Codi |  |  | Unitat | Descripció | Rendiment | Preu unitari | Import
1 |  |  |  | Materials
mt08val010fU1 |  |  | m | Motlle cilíndric d'un sol ús Reltec Cuadrado "VALERO", de 680 mm de diàmetre exterior, de poliestirè expandit (EPS), recobert interiorment amb una làmina plastificada i reforçat exteriorment amb fibra de vidre, per a pilars de formigó armat de secció rectangular o quadrada, de fins a 3 m d'altura i 60x20 cm de secció mitja, per acabat vist del formigó. | 3 | 121.88 | 365.64
mt50spa081a |  |  | U | Puntal metàl·lic telescòpic, de fins a 3 m d'altura. | 0.033 | 19.25 | 0.64
[5 empty] | Subtotal materials: |  | 366.28
2 |  |  |  | Mà d'obra
mo044 |  |  | h | Oficial 1ª encofrador. | 0.95 | 28.39 | 26.97
mo091 |  |  | h | Ajudant encofrador. | 0.95 | 25.25 | 23.99
[5 empty] | Subtotal mà d'obra: |  | 50.96
3 |  |  |  | Costos directes complementaris
|  |  | % | Costos directes complementaris | 2 | 417.24 | 8.34
[5 empty] | Costos directes (1+2+3): |  | 425.58