## Full 1
EHS014 | U | Sistema d'encofrat d'un sol ús per a pilar rectangular o quadrat.
Muntatge i desmuntatge de sistema d'encofrat d'un sol ús Reltec Cuadrado "VALERO", per a formació de pilar rectangular o quadrat de formigó armat, de 35x20 cm, amb acabat vist amb textura llisa, en planta de fins a 3 m d'altura lliure, format per: superfície encofrant de motlles cilíndrics de poliestirè expandit (EPS), recoberts interiorment amb una làmina plastificada i reforçats exteriorment amb fibra de vidre, d'un sol ús i estructura suport vertical de puntals metàl·lics, amortitzables en 150 usos.
Codi |  |  | Unitat | Descripció | Rendiment | Preu unitari | Import
1 |  |  |  | Materials
mt08val010fp1 |  |  | m | Motlle cilíndric d'un sol ús Reltec Cuadrado "VALERO", de 440 mm de diàmetre exterior, de poliestirè expandit (EPS), recobert interiorment amb una làmina plastificada i reforçat exteriorment amb fibra de vidre, per a pilars de formigó armat de secció rectangular o quadrada, de fins a 3 m d'altura i 35x20 cm de secció mitja, per acabat vist del formigó. | 3 | 49.31 | 147.93
mt50spa081a |  |  | U | Puntal metàl·lic telescòpic, de fins a 3 m d'altura. | 0.027 | 19.25 | 0.52
[5 empty] | Subtotal materials: |  | 148.45
2 |  |  |  | Mà d'obra
mo044 |  |  | h | Oficial 1ª encofrador. | 0.653 | 28.39 | 18.54
mo091 |  |  | h | Ajudant encofrador. | 0.653 | 25.25 | 16.49
[5 empty] | Subtotal mà d'obra: |  | 35.03
3 |  |  |  | Costos directes complementaris
|  |  | % | Costos directes complementaris | 2 | 183.48 | 3.67
[5 empty] | Costos directes (1+2+3): |  | 187.15