## Full 1
EHS014 | U | Sistema d'encofrat d'un sol ús per a pilar rectangular o quadrat.
Muntatge i desmuntatge de sistema d'encofrat d'un sol ús Reltec Cuadrado "VALERO", per a formació de pilar rectangular o quadrat de formigó armat, de 40x35 cm, amb acabat vist amb textura llisa, en planta d'entre 3 i 4 m d'altura lliure, format per: superfície encofrant de motlles cilíndrics de poliestirè expandit (EPS), recoberts interiorment amb una làmina plastificada i reforçats exteriorment amb fibra de vidre, d'un sol ús i estructura suport vertical de puntals metàl·lics, amortitzables en 150 usos.
Codi |  |  | Unitat | Descripció | Rendiment | Preu unitari | Import
1 |  |  |  | Materials
mt08val010gx1 |  |  | m | Motlle cilíndric d'un sol ús Reltec Cuadrado "VALERO", de 560 mm de diàmetre exterior, de poliestirè expandit (EPS), recobert interiorment amb una làmina plastificada i reforçat exteriorment amb fibra de vidre, per a pilars de formigó armat de secció rectangular o quadrada, d'entre 3 i 4 m d'altura i 40x35 cm de secció mitja, per acabat vist del formigó. | 4 | 66.63 | 266.52
mt50spa081c |  |  | U | Puntal metàl·lic telescòpic, de fins a 4 m d'altura. | 0.027 | 26.47 | 0.71
[5 empty] | Subtotal materials: |  | 267.23
2 |  |  |  | Mà d'obra
mo044 |  |  | h | Oficial 1ª encofrador. | 1.367 | 28.39 | 38.81
mo091 |  |  | h | Ajudant encofrador. | 1.367 | 25.25 | 34.52
[5 empty] | Subtotal mà d'obra: |  | 73.33
3 |  |  |  | Costos directes complementaris
|  |  | % | Costos directes complementaris | 2 | 340.56 | 6.81
[5 empty] | Costos directes (1+2+3): |  | 347.37