## Full 1
EHS014 | U | Sistema d'encofrat d'un sol ús per a pilar rectangular o quadrat.
Muntatge i desmuntatge de sistema d'encofrat d'un sol ús Reltec Cuadrado "VALERO", per a formació de pilar rectangular o quadrat de formigó armat, de 55x45 cm, amb acabat vist amb textura llisa, en planta d'entre 5 i 6 m d'altura lliure, format per: superfície encofrant de motlles cilíndrics de poliestirè expandit (EPS), recoberts interiorment amb una làmina plastificada i reforçats exteriorment amb fibra de vidre, d'un sol ús i estructura suport vertical de torre bastida per a estintolament de pilars de gran altura, amortitzable en 150 usos.
Codi |  | Unitat | Descripció | Rendiment | Preu unitari | Import
1 |  |  | Materials
mt08val010iR1 |  | m | Motlle cilíndric d'un sol ús Reltec Cuadrado "VALERO", de 759 mm de diàmetre exterior, de poliestirè expandit (EPS), recobert interiorment amb una làmina plastificada i reforçat exteriorment amb fibra de vidre, per a pilars de formigó armat de secció rectangular o quadrada, d'entre 5 i 6 m d'altura i 55x45 cm de secció mitja, per acabat vist del formigó. | 6 | 147.43 | 884.58
mt08eup030 |  | m³ | Torre bastida metàl·lica, per a estintolament de pilars de gran altura. Inclús p/p d'accessoris de muntatge. | 0.1 | 3.45 | 0.35
|  |  |  | Subtotal materials: |  | 884.93
2 |  |  | Mà d'obra
mo044 |  | h | Oficial 1ª encofrador. | 3.021 | 28.39 | 85.77
mo091 |  | h | Ajudant encofrador. | 3.021 | 25.25 | 76.28
|  |  |  | Subtotal mà d'obra: |  | 162.05
3 |  |  | Costos directes complementaris
|  | % | Costos directes complementaris | 2 | 1046.98 | 20.94
|  |  |  | Costos directes (1+2+3): |  | 1067.92