## Full 1
EHS014 | U | Sistema d'encofrat d'un sol ús per a pilar rectangular o quadrat.
Muntatge i desmuntatge de sistema d'encofrat d'un sol ús Reltec Cuadrado "VALERO", per a formació de pilar rectangular o quadrat de formigó armat, de 45x35 cm, amb acabat vist amb textura llisa, en planta d'entre 6 i 7 m d'altura lliure, format per: superfície encofrant de motlles cilíndrics de poliestirè expandit (EPS), recoberts interiorment amb una làmina plastificada i reforçats exteriorment amb fibra de vidre, d'un sol ús i estructura suport vertical de torre bastida per a estintolament de pilars de gran altura, amortitzable en 150 usos.
Codi |  | Unitat | Descripció | Rendiment | Preu unitari | Import
1 |  |  | Materials
mt08val010jC1 |  | m | Motlle cilíndric d'un sol ús Reltec Cuadrado "VALERO", de 600 mm de diàmetre exterior, de poliestirè expandit (EPS), recobert interiorment amb una làmina plastificada i reforçat exteriorment amb fibra de vidre, per a pilars de formigó armat de secció rectangular o quadrada, d'entre 6 i 7 m d'altura i 45x35 cm de secció mitja, per acabat vist del formigó. | 7 | 105.54 | 738.78
mt08eup030 |  | m³ | Torre bastida metàl·lica, per a estintolament de pilars de gran altura. Inclús p/p d'accessoris de muntatge. | 0.1 | 3.45 | 0.35
|  |  |  | Subtotal materials: |  | 739.13
2 |  |  | Mà d'obra
mo044 |  | h | Oficial 1ª encofrador. | 2.82 | 28.39 | 80.06
mo091 |  | h | Ajudant encofrador. | 2.82 | 25.25 | 71.21
|  |  |  | Subtotal mà d'obra: |  | 151.27
3 |  |  | Costos directes complementaris
|  | % | Costos directes complementaris | 2 | 890.4 | 17.81
|  |  |  | Costos directes (1+2+3): |  | 908.21