## Full 1
EHS014 | U | Sistema d'encofrat d'un sol ús per a pilar rectangular o quadrat.
Muntatge i desmuntatge de sistema d'encofrat d'un sol ús Reltec Cuadrado "VALERO", per a formació de pilar rectangular o quadrat de formigó armat, de 60x25 cm, amb acabat vist amb textura llisa, en planta d'entre 6 i 7 m d'altura lliure, format per: superfície encofrant de motlles cilíndrics de poliestirè expandit (EPS), recoberts interiorment amb una làmina plastificada i reforçats exteriorment amb fibra de vidre, d'un sol ús i estructura suport vertical de torre bastida per a estintolament de pilars de gran altura, amortitzable en 150 usos.
Codi |  |  | Unitat | Descripció | Rendiment | Preu unitari | Import
1 |  |  |  | Materials
mt08val010jV1 |  |  | m | Motlle cilíndric d'un sol ús Reltec Cuadrado "VALERO", de 696 mm de diàmetre exterior, de poliestirè expandit (EPS), recobert interiorment amb una làmina plastificada i reforçat exteriorment amb fibra de vidre, per a pilars de formigó armat de secció rectangular o quadrada, d'entre 6 i 7 m d'altura i 60x25 cm de secció mitja, per acabat vist del formigó. | 7 | 157.49 | 1102.43
mt08eup030 |  |  | m³ | Torre bastida metàl·lica, per a estintolament de pilars de gran altura. Inclús p/p d'accessoris de muntatge. | 0.1 | 3.45 | 0.35
[5 empty] | Subtotal materials: |  | 1102.78
2 |  |  |  | Mà d'obra
mo044 |  |  | h | Oficial 1ª encofrador. | 2.996 | 28.39 | 85.06
mo091 |  |  | h | Ajudant encofrador. | 2.996 | 25.25 | 75.65
[5 empty] | Subtotal mà d'obra: |  | 160.71
3 |  |  |  | Costos directes complementaris
|  |  | % | Costos directes complementaris | 2 | 1263.49 | 25.27
[5 empty] | Costos directes (1+2+3): |  | 1288.76