## Full 1
EHV020 | m³ |  | Cèrcol de formigó armat.
Cèrcol de recolzament de forjat de formigó armat, realitzat amb formigó HA-30/AC/12/XC3, Agilia Horizontal "HOLCIM", fabricat en central, i abocament amb cubilot, i acer UNE-EN 10080 B 500 S, amb una quantia aproximada de 105 kg/m³; muntatge i desmuntatge del sistema d'encofrat continu amb puntals, sotaponts metàl·lics i superfície encofrant de fusta tractada reforçada amb barnilles i perfils. Inclús filferro de lligar i separadors. El preu inclou l'elaboració de la ferralla (tall, doblegat i conformat d'elements) en taller industrial i el muntatge en el lloc definitiu de la seva col·locació en obra.
Codi |  | Unitat |  | Descripció | Rendiment | Preu unitari | Import
1 |  |  |  | Materials
mt08eva020 |  | m² |  | Sistema d'encofrat recuperable per a l'execució de cèrcols de formigó armat, compost de: puntals metàl·lics telescòpics, sotaponts metàl·lics i superfície encofrant de fusta tractada reforçada amb barres i perfils. | 6.5 | 48.5 | 315.25
mt07aco020c |  | U |  | Separador homologat per bigues. | 20 | 0.09 | 1.8
mt07aco010c |  | kg |  | Ferralla elaborada en taller industrial amb acer en barres corrugades, UNE-EN 10080 B 500 S, de varis diàmetres. | 105 | 1.6 | 168
mt08var050 |  | kg |  | Filferro galvanitzat per a lligar, de 1,30 mm de diàmetre. | 0.945 | 1.5 | 1.42
mt10hal010c |  | m³ |  | Formigó HA-30/AC/12/XC3, Agilia Horizontal "HOLCIM", fabricat en central. | 1.05 | 162.5 | 170.63
[5 empty] | Subtotal materials: |  | 657.1
2 |  |  |  | Mà d'obra
mo044 |  | h |  | Oficial 1ª encofrador. | 2.864 | 28.39 | 81.31
mo091 |  | h |  | Ajudant encofrador. | 2.864 | 25.25 | 72.32
mo043 |  | h |  | Oficial 1ª ferrallista. | 1.057 | 28.39 | 30.01
mo090 |  | h |  | Ajudant ferrallista. | 1.057 | 25.25 | 26.69
mo045 |  | h |  | Oficial 1ª estructurista, en treballs de posada en obra del formigó. | 0.326 | 28.39 | 9.26
mo092 |  | h |  | Ajudant estructurista, en treballs de posada en obra del formigó. | 1.314 | 25.25 | 33.18
[5 empty] | Subtotal mà d'obra: |  | 252.77
3 |  |  |  | Costos directes complementaris
|  | % |  | Costos directes complementaris | 2 | 909.87 | 18.2
Cost de manteniment decennal: 64,96€ en els primers 10 anys. |  |  |  |  | Costos directes (1+2+3): |  | 928.07