## Full 1
EPP010 | m² | Prellosa pretesada de gelosia.
Prellosa de gelosia, massissa, de semiplaca de formigó pretesat de 6 cm de gruix, 120 a 250 cm d'amplada i 700 cm de longitud, amb moment flector últim de 25 a 40 kN·m/m, i cantell total 12 (6+6) cm, amb altura lliure de planta de fins a 3 m; formigó HA-25/F/20/XC1 fabricat en central, i abocament amb cubilot, acer B 500 S, amb una quantia aproximada de 4 kg/m². Inclús filferro de lligar i separadors. El preu inclou l'elaboració de la ferralla (tall, doblegat i conformat d'elements) en taller industrial i el muntatge en el lloc definitiu de la seva col·locació en obra, però no inclou els pilars ni les bigues.
Codi |  |  | Unitat | Descripció | Rendiment | Preu unitari | Import
1 |  |  |  | Materials
mt07pha120aa |  |  | m² | Semiplaca de formigó pretesat de 6 cm de gruix, 120 a 250 cm d'amplada i 700 cm de longitud, amb 505 a 990 kN d'armadura activa. | 1 | 47.7 | 47.7
mt07aco010c |  |  | kg | Ferralla elaborada en taller industrial amb acer en barres corrugades, UNE-EN 10080 B 500 S, de varis diàmetres. | 4 | 1.6 | 6.4
mt08var050 |  |  | kg | Filferro galvanitzat per a lligar, de 1,30 mm de diàmetre. | 0.048 | 1.5 | 0.07
mt10haf010btms |  |  | m³ | Formigó HA-25/F/20/XC1, fabricat en central. | 0.06 | 92.2 | 5.53
[5 empty] | Subtotal materials: |  | 59.7
2 |  |  |  | Equip i maquinària
mq07gte010c |  |  | h | Grua autopropulsada de braç telescòpic amb una capacitat d'elevació de 30 t i 27 m d'altura màxima de treball. | 0.15 | 75.04 | 11.26
[5 empty] | Subtotal equip i maquinària: |  | 11.26
3 |  |  |  | Mà d'obra
mo046 |  |  | h | Oficial 1ª muntador d'estructura prefabricada de formigó. | 0.108 | 28.39 | 3.07
mo093 |  |  | h | Ajudant muntador d'estructura prefabricada de formigó. | 0.108 | 25.25 | 2.73
mo043 |  |  | h | Oficial 1ª ferrallista. | 0.058 | 28.39 | 1.65
mo090 |  |  | h | Ajudant ferrallista. | 0.048 | 25.25 | 1.21
mo045 |  |  | h | Oficial 1ª estructurista, en treballs de posada en obra del formigó. | 0.016 | 28.39 | 0.45
mo092 |  |  | h | Ajudant estructurista, en treballs de posada en obra del formigó. | 0.065 | 25.25 | 1.64
[5 empty] | Subtotal mà d'obra: |  | 10.75
4 |  |  |  | Costos directes complementaris
|  |  | % | Costos directes complementaris | 2 | 81.71 | 1.63
Cost de manteniment decennal: 6,67€ en els primers 10 anys. |  |  |  |  | Costos directes (1+2+3+4): |  | 83.34