## Full 1
FCA010 | m |  | Llinda de perfil laminat simple.
Llinda de perfil d'acer UNE-EN 10025 S275JR, laminat en calent, format per peça simple de la sèrie IPN 80, acabat galvanitzat en calent, tallat a mida i col·locació en obra sobre platines de recolzament. Inclús platines galvanitzades en calent, col·locades sobre els muntants del forat per a suport de la llinda.
Codi |  | Unitat |  | Descripció |  | Rendiment |  | Preu unitari | Import
1 |  |  |  | Materials
mt07ala110ab |  | m |  | Perfil d'acer UNE-EN 10025 S275JR, sèrie IPN 80, laminat en calent, amb recobriment galvanitzat, per aplicacions estructurals. Treballat i muntat en taller, per a col·locar en obra. |  | 1 |  | 20.15 | 20.15
mt07ala011j |  | kg |  | Platina d'acer laminat UNE-EN 10025 S275JR, per aplicacions estructurals. Treballada i muntada en taller, per a col·locar en obra. |  | 0.4 |  | 2.42 | 0.97
[6 empty] | Subtotal materials: |  |  | 21.12
2 |  |  |  | Mà d'obra
mo020 |  | h |  | Oficial 1ª construcció. |  | 0.107 |  | 28.42 | 3.04
mo113 |  | h |  | Peó ordinari construcció. |  | 0.107 |  | 23.81 | 2.55
[6 empty] | Subtotal mà d'obra: |  |  | 5.59
3 |  |  |  | Costos directes complementaris
|  | % |  | Costos directes complementaris |  | 2 |  | 26.71 | 0.53
Cost de manteniment decennal: 1,91€ en els primers 10 anys. | [5 empty] | Costos directes (1+2+3): |  |  | 27.24
Referència i títol de la norma |  |  |  |  | Aplicabilitat(a) |  | Obligatorietat(b) |  | Sistema(c)
EN 10025-1:2004 |  |  |  |  | 192005 |  | 192006 |  | 2+
Productos laminados en caliente, de acero no aleado, para construcciones metálicas de uso general. Parte 1: Condiciones generales de suministro.
(a) Data d'aplicabilitat de la norma harmonitzada
(b) Data en què finalitza el període de coexistència
(c) Sistema d'avaluació i verificació de la constància de les prestacions