## Full 1
FCB015 | m |  | Llinda de fàbrica armada de blocs en "U" de formigó cel·lular, per revestir.
Llinda de 20 cm d'espessor, de fàbrica armada de blocs en "U" de formigó cel·lular endurit en autoclau, 60x25x20 cm, densitat 500 kg/m³, conductivitat tèrmica 0,13 W/(mK), Euroclasse A1 de reacció al foc segons UNE-EN 13501-1, per revestir, rebudes amb morter cola; amb reforç de formigó de replè, HA-25/B/12/XC2, preparat en obra, abocament amb mitjans manuals, i acer UNE-EN 10080 B 500 S, quantia 4,3 kg/m; muntatge i desmuntatge d'estintolament compost per 2 puntals metàl·lics telescòpics, amortitzables en 150 usos i taulers de fusta de pi, amortitzables en 10 usos. El preu inclou l'elaboració de la ferralla (tall, doblegat i conformat d'elements) en taller d'obra i el muntatge en el lloc definitiu de la seva col·locació en obra.
Codi |  | Unitat |  | Descripció | Rendiment |  | Preu unitari | Import
1 |  |  |  | Materials
mt02bhb100d |  | U |  | Bloc en "U" de formigó cel·lular endurit en autoclau, 60x25x20 cm, densitat 500 kg/m³, conductivitat tèrmica 0,13 W/(mK), Euroclasse A1 de reacció al foc segons UNE-EN 13501-1, per revestir, segons UNE-EN 771-4. | 1.75 |  | 8 | 14
mt09mib010b |  | kg |  | Morter cola, compost per ciment Pòrtland, àrids seleccionats i additius especials, d'aplicació en fàbriques de bloc de formigó cel·lular, subministrat en sacs de 25 kg, tipus T segons UNE-EN 998-2. | 0.002 |  | 3.49 | 0.01
mt08aaa010a |  | m³ |  | Aigua. | 0.014 |  | 1.5 | 0.02
mt07aco010g |  | kg |  | Acer en barres corrugades, UNE-EN 10080 B 500 S, subministrat en obra en barres sense elaborar, de varis diàmetres. | 4.386 |  | 1.22 | 5.35
mt08var050 |  | kg |  | Filferro galvanitzat per a lligar, de 1,30 mm de diàmetre. | 0.108 |  | 1.5 | 0.16
mt08cem011a |  | kg |  | Ciment Pòrtland CEM II/B-L 32,5 R, color gris, en sacs, segons UNE-EN 197-1. | 23.117 |  | 0.1 | 2.31
mt01arg006 |  | t |  | Sorra de cantera, per a formigó preparat en obra. | 0.031 |  | 17.5 | 0.54
mt01arg007b |  | t |  | Àrid gruixut homogeneïtzat, de mida màxima 12 mm. | 0.062 |  | 16.64 | 1.03
mt50spa050m |  | m³ |  | Tauló de fusta de pi, dimensions 20x7,2 cm. | 0.003 |  | 439.2 | 1.32
mt50spa101 |  | kg |  | Claus d'acer. | 0.05 |  | 1.87 | 0.09
mt50spa081a |  | U |  | Puntal metàl·lic telescòpic, de fins a 3 m d'altura. | 0.013 |  | 19.25 | 0.25
[5 empty] | Subtotal materials: |  |  | 25.08
2 |  |  |  | Equip i maquinària
mq06hor010 |  | h |  | Formigonera elèctrica amb una capacitat de pastat de 160 l. | 0.033 |  | 3.45 | 0.11
[5 empty] | Subtotal equip i maquinària: |  |  | 0.11
3 |  |  |  | Mà d'obra
mo021 |  | h |  | Oficial 1ª construcció en treballs de ram de paleta. | 0.296 |  | 28.42 | 8.41
mo114 |  | h |  | Peó ordinari construcció en treballs de ram de paleta. | 0.296 |  | 23.81 | 7.05
mo043 |  | h |  | Oficial 1ª ferrallista. | 0.103 |  | 28.39 | 2.92
mo090 |  | h |  | Ajudant ferrallista. | 0.103 |  | 25.25 | 2.6
[5 empty] | Subtotal mà d'obra: |  |  | 20.98
4 |  |  |  | Costos directes complementaris
|  | % |  | Costos directes complementaris | 2 |  | 46.17 | 0.92
Cost de manteniment decennal: 1,41€ en els primers 10 anys. |  |  |  |  | Costos directes (1+2+3+4): |  |  | 47.09
Referència i títol de la norma | [5 empty] | Aplicabilitat(a) | Obligatorietat(b) | Sistema(c)
EN 771-4:2011+A1:2015 | [5 empty] | 1062020 | 1062020 | 2+/4
Especificaciones de piezas para fábrica de albañilería. Parte 4: Bloques de hormigón celular curado en autoclave.
EN 998-2:2016 | [5 empty] | 1182020 | 1182020 | 2+/4
Especificaciones de los morteros para albañilería. Parte 2: Morteros para albañilería
EN 197-1:2011 | [5 empty] | 172012 | 172013 | 1+
Cemento. Parte 1: Composición, especificaciones y criterios de conformidad de los cementos comunes.
(a) Data d'aplicabilitat de la norma harmonitzada
(b) Data en què finalitza el període de coexistència
(c) Sistema d'avaluació i verificació de la constància de les prestacions