## Full 1
FCL030 | m | Llinda de fàbrica de blocs de formigó cara vista amb armadura de llinyola.
Llinda de 40 cm d'espessor, realitzada amb dues filades de bloc CV de formigó, llisos hidròfugs, color gris, 40x20x25 cm, rebudes amb morter de ciment industrial, color gris, M-5, subministrat a granel, amb junts horitzontals i verticals de 10 mm d'espessor, junt renfonsada; amb armadura de llinyola prefabricada d'acer galvanitzat en calent amb recobriment de resina epoxi, de 3,7 mm de diàmetre i de 100 mm d'amplada; estintolament mitjançant puntals metàl·lics telescòpics i taulons de fusta.
Codi |  |  | Unitat | Descripció | Rendiment |  | Preu unitari | Import
1 |  |  |  | Materials
mt03bhe010aee |  |  | U | Bloc CV de formigó, llis hidròfug, color gris, 40x20x25 cm, categoria II, resistència normalitzada R10 (10 N/mm²), densitat 1100 kg/m³; amb el preu incrementat el 20% en concepte de peces especials: cèrcols i medis. Segons UNE-EN 771-3. | 5 |  | 1.64 | 8.2
mt08aaa010a |  |  | m³ | Aigua. | 0.004 |  | 1.5 | 0.01
mt09mif010cb |  |  | t | Morter industrial per a obra de paleta, de ciment, color gris, categoria M-5 (resistència a compressió 5 N/mm²), subministrat a granel, segons UNE-EN 998-2. | 0.007 |  | 50.2 | 0.35
mt07aag010ech |  |  | m | Armadura de llinyola prefabricada d'acer galvanitzat en calent amb recobriment de resina epoxi, de 3,7 mm de diàmetre i 100 mm d'amplada, amb dispositius de separació, geometria dissenyada per permetre el cavalcament i sistema d'autocontrol de l'operari (SAO). Segons UNE-EN 845-3. | 2 |  | 2.41 | 4.82
mt50spa050m |  |  | m³ | Tauló de fusta de pi, dimensions 20x7,2 cm. | 0.003 |  | 439.2 | 1.32
mt50spa101 |  |  | kg | Claus d'acer. | 0.05 |  | 1.87 | 0.09
mt50spa081a |  |  | U | Puntal metàl·lic telescòpic, de fins a 3 m d'altura. | 0.013 |  | 19.25 | 0.25
[5 empty] | Subtotal materials: |  |  | 15.04
2 |  |  |  | Equip i maquinària
mq06mms010 |  |  | h | Mesclador continu amb sitja, per a morter industrial en sec, subministrat a granel. | 0.027 |  | 1.94 | 0.05
[5 empty] | Subtotal equip i maquinària: |  |  | 0.05
3 |  |  |  | Mà d'obra
mo021 |  |  | h | Oficial 1ª construcció en treballs de ram de paleta. | 0.399 |  | 28.42 | 11.34
mo114 |  |  | h | Peó ordinari construcció en treballs de ram de paleta. | 0.217 |  | 23.81 | 5.17
[5 empty] | Subtotal mà d'obra: |  |  | 16.51
4 |  |  |  | Costos directes complementaris
|  |  | % | Costos directes complementaris | 2 |  | 31.6 | 0.63
Cost de manteniment decennal: 0,97€ en els primers 10 anys. |  |  |  |  | Costos directes (1+2+3+4): |  |  | 32.23
Referència i títol de la norma | [5 empty] | Aplicabilitat(a) | Obligatorietat(b) | Sistema(c)
EN 771-3:2011+A1:2015 | [5 empty] | 1062020 | 1062020 | 2+/4
Especificaciones de piezas para fábrica de albañilería. Parte 3: Bloques de hormigón (áridos densos y ligeros).
EN 998-2:2016 | [5 empty] | 1182020 | 1182020 | 2+/4
Especificaciones de los morteros para albañilería. Parte 2: Morteros para albañilería
EN 845-3:2013+A1:2016 | [5 empty] | 1032020 | 1032020 | 3
Especificación de componentes auxiliares para fábricas de albañilería. Parte 3: Armaduras de junta de tendel de malla de acero.
(a) Data d'aplicabilitat de la norma harmonitzada
(b) Data en què finalitza el període de coexistència
(c) Sistema d'avaluació i verificació de la constància de les prestacions