## Full 1
FCO010 | m |  | Llinda de fàbrica armada de maons de formigó tallats cara vista.
Llinda de 12 cm d'espessor, de fàbrica armada de maons de formigó cara vista hidrofugats, llisos calats, gris, 24x12x7 cm, aparell a sardinell, rebuts amb morter de ciment industrial, color gris, M-5, subministrat a granel, amb junts horitzontals i verticals de 10 mm d'espessor, junt renfonsada; amb reforç d'acer B 500 S (quantia 2,7 kg/m²) i massissat de morter; estintolament mitjançant puntals metàl·lics telescòpics i taulons de fusta.
Codi |  | Unitat |  | Descripció | Rendiment |  | Preu unitari | Import
1 |  |  |  | Materials
mt05chl010c |  | U |  | Maó de formigó cara vista hidrofugat, llis calat, gris, 24x12x7 cm, densitat 2000 kg/m³, segons UNE-EN 771-3. | 13 |  | 0.42 | 5.46
mt08aaa010a |  | m³ |  | Aigua. | 0.01 |  | 1.5 | 0.02
mt09mif010cb |  | t |  | Morter industrial per a obra de paleta, de ciment, color gris, categoria M-5 (resistència a compressió 5 N/mm²), subministrat a granel, segons UNE-EN 998-2. | 0.056 |  | 50.2 | 2.81
mt07aco010g |  | kg |  | Acer en barres corrugades, UNE-EN 10080 B 500 S, subministrat en obra en barres sense elaborar, de varis diàmetres. | 2.7 |  | 1.22 | 3.29
mt50spa050m |  | m³ |  | Tauló de fusta de pi, dimensions 20x7,2 cm. | 0.003 |  | 439.2 | 1.32
mt50spa101 |  | kg |  | Claus d'acer. | 0.05 |  | 1.87 | 0.09
mt50spa081a |  | U |  | Puntal metàl·lic telescòpic, de fins a 3 m d'altura. | 0.013 |  | 19.25 | 0.25
[5 empty] | Subtotal materials: |  |  | 13.24
2 |  |  |  | Equip i maquinària
mq06mms010 |  | h |  | Mesclador continu amb sitja, per a morter industrial en sec, subministrat a granel. | 0.214 |  | 1.94 | 0.42
[5 empty] | Subtotal equip i maquinària: |  |  | 0.42
3 |  |  |  | Mà d'obra
mo021 |  | h |  | Oficial 1ª construcció en treballs de ram de paleta. | 0.464 |  | 28.42 | 13.19
mo114 |  | h |  | Peó ordinari construcció en treballs de ram de paleta. | 0.385 |  | 23.81 | 9.17
[5 empty] | Subtotal mà d'obra: |  |  | 22.36
4 |  |  |  | Costos directes complementaris
|  | % |  | Costos directes complementaris | 2 |  | 36.02 | 0.72
Cost de manteniment decennal: 1,10€ en els primers 10 anys. |  |  |  |  | Costos directes (1+2+3+4): |  |  | 36.74
Referència i títol de la norma | [5 empty] | Aplicabilitat(a) | Obligatorietat(b) | Sistema(c)
EN 771-3:2011+A1:2015 | [5 empty] | 1062020 | 1062020 | 2+/4
Especificaciones de piezas para fábrica de albañilería. Parte 3: Bloques de hormigón (áridos densos y ligeros).
EN 998-2:2016 | [5 empty] | 1182020 | 1182020 | 2+/4
Especificaciones de los morteros para albañilería. Parte 2: Morteros para albañilería
(a) Data d'aplicabilitat de la norma harmonitzada
(b) Data en què finalitza el període de coexistència
(c) Sistema d'avaluació i verificació de la constància de les prestacions