## Full 1
FCR010 | m |  | Llinda de fàbrica armada de maons tallats per revestir.
Llinda de 7 cm d'espessor, de fàbrica armada de maons ceràmics buits (totxana), per revestir, 29x14x7 cm, rebuts amb morter de ciment industrial, color gris, M-5, subministrat en sacs, amb junts horitzontals i verticals de 10 mm d'espessor; amb reforç d'acer B 500 S (quantia 1,8 kg/m) i massissat de formigó de replè, HA-25/B/12/XC2, preparat en obra; estintolament mitjançant puntals metàl·lics telescòpics i taulons de fusta.
Codi |  | Unitat |  | Descripció |  | Rendiment |  | Preu unitari |  | Import
1 |  |  |  | Materials
mt04lcc010b |  | U |  | Maó ceràmic buit (totxana), per revestir, 29x14x7 cm, per a ús en fàbrica protegida (peça P), densitat 805 kg/m³, segons UNE-EN 771-1. |  | 3 |  | 0.35 |  | 1.05
mt08aaa010a |  | m³ |  | Aigua. |  | 0.01 |  | 1.5 |  | 0.02
mt09mif010ca |  | t |  | Morter industrial per a obra de paleta, de ciment, color gris, categoria M-5 (resistència a compressió 5 N/mm²), subministrat en sacs, segons UNE-EN 998-2. |  | 0.002 |  | 53.48 |  | 0.11
mt07aco010g |  | kg |  | Acer en barres corrugades, UNE-EN 10080 B 500 S, subministrat en obra en barres sense elaborar, de varis diàmetres. |  | 1.8 |  | 1.22 |  | 2.2
mt08cem011a |  | kg |  | Ciment Pòrtland CEM II/B-L 32,5 R, color gris, en sacs, segons UNE-EN 197-1. |  | 1.51 |  | 0.1 |  | 0.15
mt01arg006 |  | t |  | Sorra de cantera, per a formigó preparat en obra. |  | 0.002 |  | 17.5 |  | 0.04
mt01arg007b |  | t |  | Àrid gruixut homogeneïtzat, de mida màxima 12 mm. |  | 0.004 |  | 16.64 |  | 0.07
mt50spa050m |  | m³ |  | Tauló de fusta de pi, dimensions 20x7,2 cm. |  | 0.003 |  | 439.2 |  | 1.32
mt50spa101 |  | kg |  | Claus d'acer. |  | 0.053 |  | 1.87 |  | 0.1
mt50spa081a |  | U |  | Puntal metàl·lic telescòpic, de fins a 3 m d'altura. |  | 0.014 |  | 19.25 |  | 0.27
[6 empty] | Subtotal materials: |  |  |  | 5.33
2 |  |  |  | Mà d'obra
mo021 |  | h |  | Oficial 1ª construcció en treballs de ram de paleta. |  | 0.248 |  | 28.42 |  | 7.05
mo114 |  | h |  | Peó ordinari construcció en treballs de ram de paleta. |  | 0.254 |  | 23.81 |  | 6.05
[6 empty] | Subtotal mà d'obra: |  |  |  | 13.1
3 |  |  |  | Costos directes complementaris
|  | % |  | Costos directes complementaris |  | 2 |  | 18.43 |  | 0.37
[6 empty] | Costos directes (1+2+3): |  |  |  | 18.8
Referència i títol de la norma |  |  |  |  | Aplicabilitat(a) |  | Obligatorietat(b) |  | Sistema(c)
EN 771-1:2011+A1:2015 |  |  |  |  | 1062020 |  | 1062020 |  | 2+/4
Especificaciones de piezas para fábrica de albañilería. Parte 1: Piezas de arcilla cocida.
EN 998-2:2016 |  |  |  |  | 1182020 |  | 1182020 |  | 2+/4
Especificaciones de los morteros para albañilería. Parte 2: Morteros para albañilería
EN 197-1:2011 |  |  |  |  | 172012 |  | 172013 |  | 1+
Cemento. Parte 1: Composición, especificaciones y criterios de conformidad de los cementos comunes.
(a) Data d'aplicabilitat de la norma harmonitzada
(b) Data en què finalitza el període de coexistència
(c) Sistema d'avaluació i verificació de la constància de les prestacions