## Full 1
FDD060 | m | Sistema "FUNDERMAX" de barana de façana.
Barana de façana en forma recta, de 100 cm d'altura, d'alumini anoditzat color natural, formada per: bastidor compost de barana superior i inferior de perfil quadrat de 40x40 mm i muntants de perfil quadrat de 40x40 mm amb una separació de 100 cm entre si; pany per reblert dels buits del bastidor compost de placa laminada compacta d'alta pressió (HPL), per a balcons, Max Exterior "FUNDERMAX", de 4100x1854 mm i 6 mm de gruix, acabat Colour, 0237 Gentian Blue, textura setinada: NT, Euroclasse B-s2, d0 de reacció al foc, segons UNE-EN 13501-1, a base de resines termoenduribles d'acrilo-poliuretà, reforçada de forma homogènia amb fibres de fusta certificada FSC o PEFC, amb superfície decorativa no melamínica i propietats antigrafiti durant tota la seva vida útil, tipus EDF segons UNE-EN 438-2, amb resistència als rajos ultraviolat no inferior a 4-5 en contrastar amb l'escala de grisos segons UNE-EN 20105-A-02 i passamans de perfil corb de 70 mm, fixat mitjançant ancoratge mecànic d'expansió.
Codi |  |  | Unitat | Descripció | Rendiment | Preu unitari | Import
1 |  |  |  | Materials
mt25dba030a |  |  | m | Pilastra quadrada de 40x40 mm, d'alumini anoditzat de 15 micres, color natural, muntada en taller, per barana. | 2.1 | 5.72 | 12.01
mt25dba040a |  |  | m | Passamà quadrat de 40x40 mm, d'alumini anoditzat de 15 micres, color natural, muntada en taller, per barana. | 2.1 | 8.45 | 17.75
mt12fmx011aan1 |  |  | m² | Placa laminada compacta d'alta pressió (HPL), per a balcons, Max Exterior "FUNDERMAX", de 4100x1854 mm i 6 mm de gruix, acabat Colour, 0237 Gentian Blue, textura setinada: NT, Euroclasse B-s2, d0 de reacció al foc, segons UNE-EN 13501-1, a base de resines termoenduribles de acrilo-poliuretà, reforçada de forma homogènia amb fibres de fusta certificada FSC o PEFC, amb superfície decorativa no melamínica i propietats antigrafiti durant tota la seva vida útil, tipus EDF segons UNE-EN 438-2, amb resistència als rajos ultraviolat no inferior a 4-5 en contrastar amb l'escala de grisos segons UNE-EN 20105-A-02. | 0.63 | 41.54 | 26.17
mt25dba010a |  |  | m | Passamans corb de 70 mm, d'alumini anoditzat de 15 micres, color natural, muntat en taller, per barana. | 1.05 | 8.45 | 8.87
mt26aaa023a |  |  | U | Ancoratge mecànic amb tac d'expansió d'acer galvanitzat, femella i volandera. | 2 | 1.47 | 2.94
[5 empty] | Subtotal materials: |  | 67.74
2 |  |  |  | Mà d'obra
mo011 |  |  | h | Oficial 1ª muntador. | 0.647 | 29.34 | 18.98
mo080 |  |  | h | Ajudant muntador. | 0.408 | 25.28 | 10.31
[5 empty] | Subtotal mà d'obra: |  | 29.29
3 |  |  |  | Costos directes complementaris
|  |  | % | Costos directes complementaris | 2 | 97.03 | 1.94
Cost de manteniment decennal: 21,77€ en els primers 10 anys. |  |  |  |  | Costos directes (1+2+3): |  | 98.97