## Full 1
FDD110 | m |  | Barana d'escala, d'alumini.
Barana d'alumini anoditzat natural de 90 cm d'altura, amb bastidor senzill i muntants i barrots verticals, per escala recta d'un tram, fixat mitjançant ancoratge mecànic d'expansió.
Codi |  | Unitat |  | Descripció | Rendiment | Preu unitari | Import
1 |  |  |  | Materials
mt26aaa023b |  | U |  | Ancoratge mecànic amb tac d'expansió d'acer inoxidable AISI 316, femella i volandera. | 2 | 4.91 | 9.82
mt25dbe010a |  | m |  | Barana d'alumini anoditzat natural de 90 cm d'altura, amb bastidor senzill format per sola superior que fa de passamans i sola inferior; muntants verticals disposats cada 100 cm i barrots verticals col·locats cada 10 cm, per una escala recta d'un tram. | 1 | 62 | 62
[5 empty] | Subtotal materials: |  | 71.82
2 |  |  |  | Mà d'obra
mo011 |  | h |  | Oficial 1ª muntador. | 0.647 | 29.34 | 18.98
mo080 |  | h |  | Ajudant muntador. | 0.408 | 25.28 | 10.31
[5 empty] | Subtotal mà d'obra: |  | 29.29
3 |  |  |  | Costos directes complementaris
|  | % |  | Costos directes complementaris | 2 | 101.11 | 2.02
Cost de manteniment decennal: 5,16€ en els primers 10 anys. |  |  |  |  | Costos directes (1+2+3): |  | 103.13