## Full 1
FDD110 | m |  | Barana d'escala, d'alumini.
Barana d'alumini anoditzat natural de 90 cm d'altura, amb bastidor senzill i muntants i barrots verticals, per escala recta d'un tram, fixat mitjançant ancoratge mecànic d'expansió, d'alta resistència a la corrosió.
Codi |  | Unitat |  | Descripció | Rendiment | Preu unitari | Import
1 |  |  |  | Materials
mt26aaa025a |  | U |  | Ancoratge mecànic amb tac d'expansió d'acer galvanitzat, d'alta resistència a la corrosió. | 2 | 3.5 | 7
mt25dbe010a |  | m |  | Barana d'alumini anoditzat natural de 90 cm d'altura, amb bastidor senzill format per sola superior que fa de passamans i sola inferior; muntants verticals disposats cada 100 cm i barrots verticals col·locats cada 10 cm, per una escala recta d'un tram. | 1 | 62 | 62
[5 empty] | Subtotal materials: |  | 69
2 |  |  |  | Mà d'obra
mo011 |  | h |  | Oficial 1ª muntador. | 0.659 | 29.34 | 19.34
mo080 |  | h |  | Ajudant muntador. | 0.42 | 25.28 | 10.62
[5 empty] | Subtotal mà d'obra: |  | 29.96
3 |  |  |  | Costos directes complementaris
|  | % |  | Costos directes complementaris | 2 | 98.96 | 1.98
Cost de manteniment decennal: 5,05€ en els primers 10 anys. |  |  |  |  | Costos directes (1+2+3): |  | 100.94