## Full 1
FDZ020 | m² |  | Gelosia en façana, de fàbrica de blocs decoratius cara vista.
Gelosia en façana, de fàbrica de blocs prefabricats de formigó de gelosia decorativa, color blanc, de 20x20x8 cm, rebuts amb morter de ciment i calç, industrial, M-5; amb peces d'acabament de 10 cm d'amplada.
Codi |  | Unitat |  | Descripció |  | Rendiment |  | Preu unitari | Import
1 |  |  |  | Materials
mt08aaa010a |  | m³ |  | Aigua. |  | 0.006 |  | 1.5 | 0.01
mt09mif010Ma |  | t |  | Morter industrial per a obra de paleta, de ciment i calç, color blanc, categoria M-5 (resistència a compressió 5 N/mm²), subministrat en sacs, segons UNE-EN 998-2. |  | 0.015 |  | 107.48 | 1.61
mt20ceh020b |  | U |  | Bloc prefabricat de formigó de gelosia decorativa, color blanc, de 20x20x8 cm. |  | 23 |  | 1.12 | 25.76
mt20ceh021a |  | m |  | Peça d'acabament de formigó, color blanc, de 10 cm d'amplada, per a gelosia de fàbrica de bloc prefabricat de formigó. |  | 0.7 |  | 1.98 | 1.39
[6 empty] | Subtotal materials: |  |  | 28.77
2 |  |  |  | Mà d'obra
mo020 |  | h |  | Oficial 1ª construcció. |  | 0.653 |  | 28.42 | 18.56
mo113 |  | h |  | Peó ordinari construcció. |  | 0.704 |  | 23.81 | 16.76
[6 empty] | Subtotal mà d'obra: |  |  | 35.32
3 |  |  |  | Costos directes complementaris
|  | % |  | Costos directes complementaris |  | 2 |  | 64.09 | 1.28
Cost de manteniment decennal: 13,73€ en els primers 10 anys. | [5 empty] | Costos directes (1+2+3): |  |  | 65.37
Referència i títol de la norma |  |  |  |  | Aplicabilitat(a) |  | Obligatorietat(b) |  | Sistema(c)
EN 998-2:2016 |  |  |  |  | 1182020 |  | 1182020 |  | 2+/4
Especificaciones de los morteros para albañilería. Parte 2: Morteros para albañilería
(a) Data d'aplicabilitat de la norma harmonitzada
(b) Data en què finalitza el període de coexistència
(c) Sistema d'avaluació i verificació de la constància de les prestacions