## Full 1
FJR010 | m | Canaló per a enjardinament vertical amb cultiu hidropònic en geoproductes.
Canaló quadrat d'acer prelacat, de desenvolupament 250 mm; amb tub de drenatge de PVC corrugat, diàmetre nominal 50 mm, amb perforacions en tot el seu desenvolupament i reixeta de polipropilè, de 130x500 mm i 25 mm de gruix, color gris, per a recollida d'aigües d'enjardinament vertical amb cultiu hidropònic en geoproductes, per a exterior, amb una superfície d'entre 10 i 25 m²; format per peces preformades, fixades amb suports galvanitzats col·locats cada 50 cm, amb una pendent mínima del 0,5%, connexionat alsistema de recirculació. El preu no inclou el sistema de recirculació.
Codi |  |  | Unitat | Descripció | Rendiment | Preu unitari | Import
1 |  |  |  | Materials
mt36csa010eg |  |  | m | Canaló quadrat d'acer prelacat, de desenvolupament 250 mm, segons UNE-EN 612, amb el preu incrementat el 30% en concepte de suports, cantonades, tapes, rematades finals, peces de connexió a baixants i peces especials. | 1.1 | 15.15 | 16.67
mt36www030a |  |  | U | Reixeta de polipropilè, de 130x500 mm i 25 mm de gruix, color gris. | 2 | 2.99 | 5.98
mt11tdc010a |  |  | m | Tub de drenatge de PVC corrugat, diàmetre nominal 50 mm, amb perforacions en tot el seu desenvolupament, per a la captació i conducció d'aigua en la creació de sistemes de drenatge. | 1.1 | 1.86 | 2.05
mt36csg030 |  |  | U | Material auxiliar per a canalons i baixants d'instal·lacions d'evacuació de xapa d'acer galvanitzat. | 0.25 | 1.82 | 0.46
[5 empty] | Subtotal materials: |  | 25.16
2 |  |  |  | Mà d'obra
mo011 |  |  | h | Oficial 1ª muntador. | 0.571 | 29.34 | 16.75
mo080 |  |  | h | Ajudant muntador. | 0.245 | 25.28 | 6.19
[5 empty] | Subtotal mà d'obra: |  | 22.94
3 |  |  |  | Costos directes complementaris
|  |  | % | Costos directes complementaris | 2 | 48.1 | 0.96
Cost de manteniment decennal: 12,27€ en els primers 10 anys. |  |  |  |  | Costos directes (1+2+3): |  | 49.06