## Full 1
FUO010 | m² |  | Tancament envidrat amb perfils en "U" de vidre imprès.
Tancament envidrat pla amb perfils en "U" de vidre imprès translúcid sense armar, de 41+232+41 mm i 6 mm de gruix, col·locats amb càmera per paret doble. Inclús bastidor, accessoris de muntatge, perfils de vora, silicona incolora per a segellat de junts i material auxiliar.
Codi |  | Unitat |  | Descripció | Rendiment |  | Preu unitari | Import
1 |  |  |  | Materials
mt21vcg010a |  | m² |  | Vidre imprès translúcid sense armar de perfil en "U", de 41+232+41 mm i 6 mm de gruix, amb bastidor, perfils de vora i accessoris de muntatge. Segons UNE-EN 572-7 i UNE-EN 572-9. | 2.024 |  | 61.2 | 123.87
mt21vva015a |  | U |  | Cartutx de 310 ml de silicona neutra, incolora, duresa Shore A aproximada de 23, segons UNE-EN ISO 868 i recuperació elàstica >=80%, segons UNE-EN ISO 7389. | 1.16 |  | 5.77 | 6.69
mt21vva021 |  | U |  | Material auxiliar per la col·locació de vidres. | 3 |  | 1.26 | 3.78
[5 empty] | Subtotal materials: |  |  | 134.34
2 |  |  |  | Mà d'obra
mo055 |  | h |  | Oficial 1ª vidrier. | 2.038 |  | 28.33 | 57.74
mo110 |  | h |  | Ajudant vidrier. | 2.038 |  | 27.26 | 55.56
[5 empty] | Subtotal mà d'obra: |  |  | 113.3
3 |  |  |  | Costos directes complementaris
|  | % |  | Costos directes complementaris | 2 |  | 247.64 | 4.95
Cost de manteniment decennal: 58,10€ en els primers 10 anys. |  |  |  |  | Costos directes (1+2+3): |  |  | 252.59
Referència i títol de la norma |  |  |  |  | Aplicabilitat(a) | Obligatorietat(b) |  |  | Sistema(c)
EN 572-9:2004 |  |  |  |  | 192005 | 192006 |  |  | 1/3/4
Vidrio para la construcción. Productos básicos de vidrio. Vidrio de silicato sodocálcico. Parte 9: Evaluación de la conformidad/Norma de producto.
(a) Data d'aplicabilitat de la norma harmonitzada
(b) Data en què finalitza el període de coexistència
(c) Sistema d'avaluació i verificació de la constància de les prestacions