## Full 1
IAF020 | U | Punt d'interconnexió.
Punt d'interconnexió de cables de parells, per a xarxa de distribució de 50 parells, format per un registre principal metàl·lic de 450x450x120 mm proveït de 5 reglets de tall i prova de 10 parells, amb connexió per inserció i desplaçament de l'aïllant. Inclús caràtules identificatives, suports metàl·lics per a les regletes i accessoris.
Codi |  | Unitat | Descripció | Rendiment | Preu unitari | Import
1 |  |  | Materials
mt40mtm040a |  | U | Armari de xapa d'acer, de 450x450x120 mm, amb placa de muntatge de fusta ignífuga i hidròfuga i porta amb pany. | 1 | 130.42 | 130.42
mt40mta010b |  | U | Reglet de tall i prova, amb una capacitat de 10 parells, amb inserció del conductor per desplaçament de l'aïllant. | 5 | 3.4 | 17
mt40mta020b |  | U | Suport metàl·lic individual per reglet de 10 parells. | 5 | 1.17 | 5.85
mt40mta040b |  | U | Caràtula identificativa formada per marc porta-rètols reclinable, 10 parells. | 5 | 1.9 | 9.5
|  |  |  | Subtotal materials: |  | 162.77
2 |  |  | Mà d'obra
mo001 |  | h | Oficial 1ª instal·lador de telecomunicacions. | 3.539 | 29.34 | 103.83
|  |  |  | Subtotal mà d'obra: |  | 103.83
3 |  |  | Costos directes complementaris
|  | % | Costos directes complementaris | 2 | 266.6 | 5.33
Cost de manteniment decennal: 21,75€ en els primers 10 anys. |  |  |  | Costos directes (1+2+3): |  | 271.93