## Full 1
IAF040 | U | Punt de distribució.
Punt de distribució per la segregació de 10 parells, col·locat en el registre secundari i equipat amb 2 reglets de tall i prova, amb capacitat per 5 parells cadascuna i tipus de connexió per inserció i desplaçament de l'aïllant, muntades cadascuna d'elles en el registre secundari. Inclús caràtules identificatives, suports metàl·lics per a les regletes i accessoris.
Codi |  | Unitat | Descripció | Rendiment | Preu unitari | Import
1 |  |  | Materials
mt40mta010a |  | U | Reglet de tall i prova, amb una capacitat de 5 parells, amb inserció del conductor per desplaçament de l'aïllant. | 2 | 2.44 | 4.88
mt40mta020a |  | U | Suport metàl·lic individual per reglet de 5 parells. | 2 | 1.02 | 2.04
mt40mta040a |  | U | Caràtula identificativa formada per marc porta-rètols reclinable, 5 parells. | 2 | 0.93 | 1.86
|  |  |  | Subtotal materials: |  | 8.78
2 |  |  | Mà d'obra
mo001 |  | h | Oficial 1ª instal·lador de telecomunicacions. | 0.192 | 29.34 | 5.63
mo056 |  | h | Ajudant instal·lador de telecomunicacions. | 0.192 | 25.25 | 4.85
|  |  |  | Subtotal mà d'obra: |  | 10.48
3 |  |  | Costos directes complementaris
|  | % | Costos directes complementaris | 2 | 19.26 | 0.39
Cost de manteniment decennal: 1,57€ en els primers 10 anys. |  |  |  | Costos directes (1+2+3): |  | 19.65