## Full 1
IAV022 | U | Placa exterior de porter electrònic col·lectiu.
Instal·lació de placa exterior general de porter electrònic convencional per 10 habitatges composta de: placa exterior del carrer convencional amb 10 polsadors de trucada, tancament superior i inferior, alimentador. Inclús obreportes, visera, cablejat i caixes. El preu no inclou les ajudes de paleta per a instal·lacions.
Codi |  | Unitat | Descripció | Rendiment | Preu unitari | Import
1 |  |  | Materials
mt35aia010b |  | m | Tub corbable de PVC, corrugat, de color negre, de 20 mm de diàmetre nominal, per a canalització encastada en obra de fàbrica (parets i sostres). Resistència a la compressió 320 N, resistència a l'impacte 1 joule, temperatura de treball -5°C fins 60°C, amb grau de protecció IP545 segons UNE 20324, no propagador de la flama. Segons UNE-EN 61386-1 i UNE-EN 61386-22. | 32 | 0.42 | 13.44
mt40pga010 |  | m | Cable format per conductors de coure flexible de 8x0,22 mm², amb aïllament de PVC i beina exterior de PVC blanc. | 50 | 0.45 | 22.5
mt40pea030c |  | m | Cable paral·lel format per conductors de coure de 2x1,0 mm². Segons UNE 21031. | 7 | 0.82 | 5.74
mt40pga020b |  | U | Caixa d'encastar, per a mòdul compacte. | 1 | 5.04 | 5.04
mt40pga062b |  | U | Visera, per a mòdul compacte. | 1 | 31.57 | 31.57
mt40pgp070f |  | U | Mòdul compacte per a àudio, amb 10 polsadors de trucada en dues columnes i tancament superior i inferior. | 1 | 99.76 | 99.76
mt40pga090b |  | U | Mòdul de so. | 1 | 124.79 | 124.79
mt40pga100a |  | U | Mòdul microprocessat. | 1 | 124.79 | 124.79
mt40pga050a |  | U | Obreportes elèctric de corrent alterna. | 1 | 17.78 | 17.78
mt40pga130a |  | U | Font d'alimentació, per a porter electrònic. | 1 | 25.38 | 25.38
|  |  |  | Subtotal materials: |  | 470.79
2 |  |  | Mà d'obra
mo003 |  | h | Oficial 1ª electricista. | 15.825 | 29.34 | 464.31
mo102 |  | h | Ajudant electricista. | 15.825 | 25.25 | 399.58
|  |  |  | Subtotal mà d'obra: |  | 863.89
3 |  |  | Costos directes complementaris
|  | % | Costos directes complementaris | 2 | 1334.68 | 26.69
Cost de manteniment decennal: 721,53€ en els primers 10 anys. |  |  |  | Costos directes (1+2+3): |  | 1361.37