## Full 1
IBB020 | U | Unitat exterior d'aire condicionat, amb recuperació de calor.
Combinació de quatre unitats exteriors d'aire condicionat d'alta eficiència, sistema Bosch 5000 VRF amb recuperació de calor, per a gas R-410A, alimentació trifàsica (400V/50Hz), sèrie RDCI, model RDCI 8/25-3 + RDCI 10/28-3 + 2 x RDCI 16/45-3 "BOSCH", formada per una unitat model RDCI 8/25-3, una unitat model RDCI 10/28-3 i dues unitats model RDCI 16/45-3, potència frigorífica nominal 143,2 kW (temperatura de bulb sec de l'aire interior 27°C i de l'aire exterior 35°C, temperatura de bulb humit de l'aire interior 19°C i de l'aire exterior 24°C), EER = 3,68, consum elèctric nominal en refrigeració 38,88 kW, rang de funcionament de temperatura de bulb sec de l'aire exterior en refrigeració des de -5 fins a 48°C, potència calorífica nominal 158,5 kW (temperatura de bulb humit de l'aire interior 15°C i de l'aire exterior 6°C, temperatura de bulb sec de l'aire interior 20°C i de l'aire exterior 7°C), COP = 4,07, consum elèctric nominal en calefacció 38,91 kW, rang de funcionament de temperatura de bulb humit de l'aire exterior en calefacció des de -20 fins a 24°C, de 1615x5000x765 mm, 1116 kg, cabal d'aire 54000 m³/h, sis compressors de tipus scroll, amb tecnologia All DC Inverter, amb capacitat de connexió de fins a 64 unitats interiors. El preu no inclou els elements antivibratoris de terra, la canalització ni el cablejat elèctric d'alimentació.
Codi |  | Unitat | Descripció | Rendiment | Preu unitari | Import
1 |  |  | Materials
mt42bos033a |  | U | Combinació de quatre unitats exteriors d'aire condicionat d'alta eficiència, sistema Bosch 5000 VRF amb recuperació de calor, per a gas R-410A, alimentació trifàsica (400V/50Hz), sèrie RDCI, model RDCI 8/25-3 + RDCI 10/28-3 + 2 x RDCI 16/45-3 "BOSCH", formada per una unitat model RDCI 8/25-3, una unitat model RDCI 10/28-3 i dues unitats model RDCI 16/45-3, potència frigorífica nominal 143,2 kW (temperatura de bulb sec de l'aire interior 27°C i de l'aire exterior 35°C, temperatura de bulb humit de l'aire interior 19°C i de l'aire exterior 24°C), EER = 3,68, consum elèctric nominal en refrigeració 38,88 kW, rang de funcionament de temperatura de bulb sec de l'aire exterior en refrigeració des de -5 fins a 48°C, potència calorífica nominal 158,5 kW (temperatura de bulb humit de l'aire interior 15°C i de l'aire exterior 6°C, temperatura de bulb sec de l'aire interior 20°C i de l'aire exterior 7°C), COP = 4,07, consum elèctric nominal en calefacció 38,91 kW, rang de funcionament de temperatura de bulb humit de l'aire exterior en calefacció des de -20 fins a 24°C, de 1615x5000x765 mm, 1116 kg, cabal d'aire 54000 m³/h, sis compressors de tipus scroll, amb tecnologia All DC Inverter, amb capacitat de connexió de fins a 64 unitats interiors. | 1 | 57790 | 57790
mt42bos035c |  | U | Kit de derivació de línia frigorífica, per a combinació de 4 unitats exteriors d'aire condicionat d'alta eficiència, sistema Bosch 5000 VRF amb recuperació de calor, model ODU-BJR04 "BOSCH", format per tres junts, un per a la línia de líquid, un altre per a la línia de descàrrega de gas i un altre per a la línia de succió de gas. | 1 | 785 | 785
|  |  |  | Subtotal materials: |  | 58575
2 |  |  | Mà d'obra
mo005 |  | h | Oficial 1ª instal·lador de climatització. | 11.949 | 29.34 | 350.58
mo104 |  | h | Ajudant instal·lador de climatització. | 11.949 | 25.25 | 301.71
|  |  |  | Subtotal mà d'obra: |  | 652.29
3 |  |  | Costos directes complementaris
|  | % | Costos directes complementaris | 2 | 59227.3 | 1184.55
Cost de manteniment decennal: 21.144,14€ en els primers 10 anys. |  |  |  | Costos directes (1+2+3): |  | 60411.8