## Full 1
IBH015 | U | Unitat exterior d'aire condicionat, bomba de calor.
Unitat exterior d'aire condicionat, per a sistema aire-aire multi-split, amb cabal variable de refrigerant, per a gas R-32, alimentació trifàsica (400V/50Hz), gamma Hybrid City Multi, sèrie HVRF-Y, model PUHY-M500YNW-A1 "MITSUBISHI ELECTRIC", potència frigorífica nominal 56 kW (temperatura de bulb humit de l'aire interior 19°C, temperatura de bulb sec de l'aire exterior 35°C), EER 3,16, SEER 6,88, consum elèctric nominal en refrigeració 17,72 kW, rang de funcionament de temperatura de bulb sec de l'aire exterior en refrigeració des de -5 fins a 52°C, potència calorífica nominal 63 kW (temperatura de bulb sec de l'aire interior 20°C, temperatura de bulb humit de l'aire exterior 6°C), COP 3,69, SCOP 3,51, consum elèctric nominal en calefacció 17,07 kW, rang de funcionament de temperatura de bulb sec de l'aire exterior en calefacció des de -20 fins a 15,5°C, connectabilitat de fins a 50 unitats interiors amb un percentatge de capacitat mínim del 50% i màxim del 130%, compressor scroll hermèticament segellat amb control Inverter, 1750x1858x740 mm, pes 329 kg, pressió sonora 63,5 dBA, potència sonora 82 dBA, cabal d'aire 365 m³/min, longitud total màxima de canonada frigorífica 1000 m, diferència màxima d'altura d'instal·lació 90 m si la unitat exterior es troba per sobre de les unitats interiors i 60 m si es troba per sota. El preu no inclou els elements antivibratoris de terra, la canalització ni el cablejat elèctric d'alimentació.
Codi |  | Unitat | Descripció | Rendiment | Preu unitari | Import
1 |  |  | Materials
mt42mee007g |  | U | Unitat exterior d'aire condicionat, per a sistema aire-aire multi-split, amb cabal variable de refrigerant, per a gas R-32, alimentació trifàsica (400V/50Hz), gamma Hybrid City Multi, sèrie HVRF-Y, model PUHY-M500YNW-A1 "MITSUBISHI ELECTRIC", potència frigorífica nominal 56 kW (temperatura de bulb humit de l'aire interior 19°C, temperatura de bulb sec de l'aire exterior 35°C), EER 3,16, SEER 6,88, consum elèctric nominal en refrigeració 17,72 kW, rang de funcionament de temperatura de bulb sec de l'aire exterior en refrigeració des de -5 fins a 52°C, potència calorífica nominal 63 kW (temperatura de bulb sec de l'aire interior 20°C, temperatura de bulb humit de l'aire exterior 6°C), COP 3,69, SCOP 3,51, consum elèctric nominal en calefacció 17,07 kW, rang de funcionament de temperatura de bulb sec de l'aire exterior en calefacció des de -20 fins a 15,5°C, connectabilitat de fins a 50 unitats interiors amb un percentatge de capacitat mínim del 50% i màxim del 130%, compressor scroll hermèticament segellat amb control Inverter, 1750x1858x740 mm, pes 329 kg, pressió sonora 63,5 dBA, potència sonora 82 dBA, cabal d'aire 365 m³/min, longitud total màxima de canonada frigorífica 1000 m, diferència màxima d'altura d'instal·lació 90 m si la unitat exterior es troba per sobre de les unitats interiors i 60 m si es troba per sota. | 1 | 25202 | 25202
|  |  |  | Subtotal materials: |  | 25202
2 |  |  | Mà d'obra
mo005 |  | h | Oficial 1ª instal·lador de climatització. | 8.802 | 29.34 | 258.25
mo104 |  | h | Ajudant instal·lador de climatització. | 8.802 | 25.25 | 222.25
|  |  |  | Subtotal mà d'obra: |  | 480.5
3 |  |  | Costos directes complementaris
|  | % | Costos directes complementaris | 2 | 25682.5 | 513.65
Cost de manteniment decennal: 9.168,65€ en els primers 10 anys. |  |  |  | Costos directes (1+2+3): |  | 26196.2