## Full 1
IBW355 | U |  | Unitat exterior d'aire condicionat, amb recuperació de calor, per a sistema VRF.
Unitat exterior d'aire condicionat, sistema aire-aire multi-split KXZR2 Smart amb cabal variable de refrigerant i recuperació de calor, model FDC615KXZRE2 "MITSUBISHI HEAVY INDUSTRIES", per a gas R-410A, alimentació trifàsica (400V/50Hz), potència frigorífica 61,5 kW (temperatura de bulb sec de l'aire exterior 35°C, temperatura de bulb humit de l'aire interior 19°C), SEER 6,05, EER 2,88, consum elèctric nominal en refrigeració 21,35 kW, potència calorífica 61,5 kW (temperatura de bulb humit de l'aire exterior 6°C, temperatura de bulb sec de l'aire interior 20°C), SCOP 4,34, COP 3,81, consum elèctric nominal en calefacció 16,14 kW, dimensions 2052x1350x720 mm, pes 420 kg, nivell sonor 64 dBA, cabal d'aire 18000 m³/h, nº màxim d'unitats interiors connectables 65, rang de capacitat connectable 50 - 160%. El preu no inclou els elements antivibratoris de terra, la canalització ni el cablejat elèctric d'alimentació.
Codi |  | Unitat |  | Descripció | Rendiment | Preu unitari | Import
1 |  |  |  | Materials
mt42mhi343f |  | U |  | Unitat exterior d'aire condicionat, sistema aire-aire multi-split KXZR2 Smart amb cabal variable de refrigerant i recuperació de calor, model FDC615KXZRE2 "MITSUBISHI HEAVY INDUSTRIES", per a gas R-410A, alimentació trifàsica (400V/50Hz), potència frigorífica 61,5 kW (temperatura de bulb sec de l'aire exterior 35°C, temperatura de bulb humit de l'aire interior 19°C), SEER 6,05, EER 2,88, consum elèctric nominal en refrigeració 21,35 kW, potència calorífica 61,5 kW (temperatura de bulb humit de l'aire exterior 6°C, temperatura de bulb sec de l'aire interior 20°C), SCOP 4,34, COP 3,81, consum elèctric nominal en calefacció 16,14 kW, dimensions 2052x1350x720 mm, pes 420 kg, nivell sonor 64 dBA, cabal d'aire 18000 m³/h, nº màxim d'unitats interiors connectables 65, rang de capacitat connectable 50 - 160%. | 1 | 36484 | 36484
[5 empty] | Subtotal materials: |  | 36484
2 |  |  |  | Mà d'obra
mo005 |  | h |  | Oficial 1ª instal·lador de climatització. | 9.081 | 29.34 | 266.44
mo104 |  | h |  | Ajudant instal·lador de climatització. | 9.081 | 25.25 | 229.3
[5 empty] | Subtotal mà d'obra: |  | 495.74
3 |  |  |  | Costos directes complementaris
|  | % |  | Costos directes complementaris | 2 | 36979.7 | 739.59
Cost de manteniment decennal: 13.201,77€ en els primers 10 anys. |  |  |  |  | Costos directes (1+2+3): |  | 37719.3