## Full 1
IBZ010 | U | Reixeta d'impulsió amb comporta motoritzada per a regulació de cabal.
Reixeta intel·ligent d'impulsió d'alumini extrudit, formada per una primera fila de lamel·les verticals orientables manualment, una segona fila de lamel·les horitzontals controlades automàticament pel conjunt biela-motor en funció del cicle estiu/hivern seleccionat en el termòstat, i una tercera fila de lamel·les verticals orientables per cargol, de 200x100 mm, anoditzat color plata, RINT020010AKMRE "AIRZONE", motorització amb alimentació a 12 Vcc per cable, muntada en paret.
Codi |  |  | Unitat | Descripció | Rendiment | Preu unitari | Import
1 |  |  |  | Materials
mt42air023aaa |  |  | U | Reixeta intel·ligent d'impulsió d'alumini extrudit, formada per una primera fila de lamel·les verticals orientables manualment, una segona fila de lamel·les horitzontals controlades automàticament pel conjunt biela-motor en funció del cicle estiu/hivern seleccionat en el termòstat, i una tercera fila de lamel·les verticals orientables per cargol, de 200x100 mm, anoditzat color plata, RINT020010AKMRE "AIRZONE", motorització amb alimentació a 12 Vcc per cable. | 1 | 160 | 160
mt42air500bd |  |  | U | Travesser de xapa galvanitzada per a formació de marc de muntatge de reixetes, longitud 200 mm, L200AG "AIRZONE". | 2 | 1 | 2
mt42air500bb |  |  | U | Travesser de xapa galvanitzada per a formació de marc de muntatge de reixetes, longitud 100 mm, L100AG "AIRZONE". | 2 | 1 | 2
[5 empty] | Subtotal materials: |  | 164
2 |  |  |  | Mà d'obra
mo005 |  |  | h | Oficial 1ª instal·lador de climatització. | 0.336 | 29.34 | 9.86
mo104 |  |  | h | Ajudant instal·lador de climatització. | 0.269 | 25.25 | 6.79
[5 empty] | Subtotal mà d'obra: |  | 16.65
3 |  |  |  | Costos directes complementaris
|  |  | % | Costos directes complementaris | 2 | 180.65 | 3.61
Cost de manteniment decennal: 82,92€ en els primers 10 anys. |  |  |  |  | Costos directes (1+2+3): |  | 184.26