## Full 1
ICD100 | m | Canonada per a combustible líquid.
Canonada per a combustible líquid, col·locada superficialment, formada per tub d'acer negre, amb soldadura longitudinal per resistència elèctrica, sèrie M, de 2 1/2" DN 65 mm de diàmetre i 3,6 mm de gruix.
Codi |  | Unitat | Descripció | Rendiment | Preu unitari | Import
1 |  |  | Materials
mt08tan330h |  | U | Material auxiliar per a muntatge i subjecció a l'obra de les canonades d'acer, de 2 1/2" DN 65 mm. | 1 | 1.73 | 1.73
mt08tan010he |  | m | Tub d'acer negre, amb soldadura longitudinal per resistència elèctrica, sèrie M, de 2 1/2" DN 65 mm de diàmetre i 3,6 mm de gruix, segons UNE-EN 10255, amb el preu incrementat el 20% en concepte d'accessoris i peces especials. | 1 | 17.33 | 17.33
mt27pfi030 |  | kg | Emprimació antioxidant amb poliuretà. | 0.03 | 9.35 | 0.28
|  |  |  | Subtotal materials: |  | 19.34
2 |  |  | Mà d'obra
mo004 |  | h | Oficial 1ª calefactor. | 0.492 | 29.34 | 14.44
mo103 |  | h | Ajudant calefactor. | 0.492 | 25.25 | 12.42
|  |  |  | Subtotal mà d'obra: |  | 26.86
3 |  |  | Costos directes complementaris
|  | % | Costos directes complementaris | 2 | 46.2 | 0.92
Cost de manteniment decennal: 4,24€ en els primers 10 anys. |  |  |  | Costos directes (1+2+3): |  | 47.12