## Full 1
ICD100 | m | Canonada per a combustible líquid.
Canonada per a combustible líquid, soterrada, formada per tub d'acer negre, amb soldadura longitudinal per resistència elèctrica, sèrie M, de 1/2" DN 15 mm de diàmetre i 2,6 mm de gruix.
Codi |  | Unitat | Descripció | Rendiment | Preu unitari | Import
1 |  |  | Materials
mt01ara010a |  | m³ | Sorra amb granulometria de 0 a 5 mm de diàmetre, neta. | 0.126 | 14.3 | 1.8
mt08tan010be |  | m | Tub d'acer negre, amb soldadura longitudinal per resistència elèctrica, sèrie M, de 1/2" DN 15 mm de diàmetre i 2,6 mm de gruix, segons UNE-EN 10255, amb el preu incrementat el 20% en concepte d'accessoris i peces especials. | 1 | 3.67 | 3.67
mt27pfi030 |  | kg | Emprimació antioxidant amb poliuretà. | 0.008 | 9.35 | 0.07
|  |  |  | Subtotal materials: |  | 5.54
2 |  |  | Mà d'obra
mo020 |  | h | Oficial 1ª construcció. | 0.076 | 28.42 | 2.16
mo113 |  | h | Peó ordinari construcció. | 0.076 | 23.81 | 1.81
mo004 |  | h | Oficial 1ª calefactor. | 0.432 | 29.34 | 12.67
mo103 |  | h | Ajudant calefactor. | 0.432 | 25.25 | 10.91
|  |  |  | Subtotal mà d'obra: |  | 27.55
3 |  |  | Costos directes complementaris
|  | % | Costos directes complementaris | 2 | 33.09 | 0.66
Cost de manteniment decennal: 3,04€ en els primers 10 anys. |  |  |  | Costos directes (1+2+3): |  | 33.75