## Full 1
ICG250 | U | Sistema de caldera a gas, de condensació, per a exterior.
Equip autònom per a exteriors format per 4 calderes de condensació en armari, amb bescanviadors de tubs d'alumini aletejats i cremadors modulants de gas natural, potència útil 400 kW, pes 776 kg, dimensions 2230x1717x1285 mm. Totalment muntat, connexionat i provat.
Codi |  |  | Unitat | Descripció | Rendiment | Preu unitari | Import
1 |  |  |  | Materials
mt38cbu080na |  |  | U | Equip autònom per a exteriors format per 4 calderes de condensació en armari, amb bescanviadors de tubs d'alumini aletejats i cremadors modulants de gas natural, potència útil 400 kW, pes 776 kg, dimensions 2230x1717x1285 mm. | 1 | 44850 | 44850
[5 empty] | Subtotal materials: |  | 44850
2 |  |  |  | Mà d'obra
mo004 |  |  | h | Oficial 1ª calefactor. | 5.275 | 29.34 | 154.77
mo103 |  |  | h | Ajudant calefactor. | 5.275 | 25.25 | 133.19
[5 empty] | Subtotal mà d'obra: |  | 287.96
3 |  |  |  | Costos directes complementaris
|  |  | % | Costos directes complementaris | 2 | 45138 | 902.76
Cost de manteniment decennal: 43.738,68€ en els primers 10 anys. |  |  |  |  | Costos directes (1+2+3): |  | 46040.7