## Full 1
ICG250 | U | Sistema de caldera a gas, de condensació, per a exterior.
Equip autònom per a exteriors format per 3 calderes de condensació en armari, amb bescanviadors de tubs d'alumini aletejats i cremadors modulants de gas natural, potència útil 240 kW, pes 690 kg, dimensions 2230x1717x1285 mm. Totalment muntat, connexionat i provat.
Codi |  | Unitat | Descripció | Rendiment | Preu unitari | Import
1 |  |  | Materials
mt38cbu080fa |  | U | Equip autònom per a exteriors format per 3 calderes de condensació en armari, amb bescanviadors de tubs d'alumini aletejats i cremadors modulants de gas natural, potència útil 240 kW, pes 690 kg, dimensions 2230x1717x1285 mm. | 1 | 34612.5 | 34612.5
|  |  |  | Subtotal materials: |  | 34612.5
2 |  |  | Mà d'obra
mo004 |  | h | Oficial 1ª calefactor. | 5.083 | 29.34 | 149.14
mo103 |  | h | Ajudant calefactor. | 5.083 | 25.25 | 128.35
|  |  |  | Subtotal mà d'obra: |  | 277.49
3 |  |  | Costos directes complementaris
|  | % | Costos directes complementaris | 2 | 34890 | 697.8
Cost de manteniment decennal: 33.808,40€ en els primers 10 anys. |  |  |  | Costos directes (1+2+3): |  | 35587.8