## Full 1
ICI010 | U | Caldera elèctrica, domèstica, per a calefacció.
Caldera mural elèctrica per a calefacció, potència de 12,0 kW.
Codi |  |  | Unitat | Descripció | Rendiment | Preu unitari | Import
1 |  |  |  | Materials
mt38cme010h |  |  | U | Caldera mural elèctrica per a calefacció, potència de 12 kW, constituïda per cos de caldera, envolupant, vas d'expansió, bomba, termòstat i tots aquells components necessaris per al seu funcionament incorporats en el seu interior; inclús accessoris de fixació. | 1 | 1025.29 | 1025.29
mt38www010 |  |  | U | Material auxiliar per instal·lacions de calefacció. | 1 | 1.68 | 1.68
[5 empty] | Subtotal materials: |  | 1026.97
2 |  |  |  | Mà d'obra
mo004 |  |  | h | Oficial 1ª calefactor. | 5.035 | 29.34 | 147.73
mo103 |  |  | h | Ajudant calefactor. | 5.035 | 25.25 | 127.13
[5 empty] | Subtotal mà d'obra: |  | 274.86
3 |  |  |  | Costos directes complementaris
|  |  | % | Costos directes complementaris | 2 | 1301.83 | 26.04
Cost de manteniment decennal: 624,10€ en els primers 10 anys. |  |  |  |  | Costos directes (1+2+3): |  | 1327.87