## Full 1
ICN010 | m | Línia frigorífica.
Línia frigorífica doble realitzada amb canonada per a gas mitjançant tub de coure sense soldadura, de 1/2" de diàmetre i 0,8 mm de gruix amb camisa aïllant d'escuma elastomèrica, de 13 mm de diàmetre interior i 10 mm de gruix, a força de cautxú sintètic flexible, d'estructura cel·lular tancada i canonada per a líquid mitjançant tub de coure sense soldadura, de 1/4" de diàmetre i 0,8 mm de gruix amb camisa aïllant d'escuma elastomèrica, de 7 mm de diàmetre interior i 40 mm de gruix, a força de cautxú sintètic flexible, d'estructura cel·lular tancada.
Codi |  | Unitat | Descripció | Rendiment | Preu unitari | Import
1 |  |  | Materials
mt42lin030a |  | m | Tub de coure sense soldadura, de 1/4" de diàmetre i 0,8 mm de gruix, segons UNE-EN 12735-1. | 1 | 3 | 3
mt17coe070af |  | m | Camisa aïllant d'escuma elastomèrica, de 7 mm de diàmetre interior i 40 mm de gruix, a força de cautxú sintètic flexible, d'estructura cel·lular tancada. | 1.05 | 28.18 | 29.59
mt17coe110 |  | l | Adhesiu per camisa aïllant elastomèrica. | 0.021 | 19.01 | 0.4
mt42lin030c |  | m | Tub de coure sense soldadura, de 1/2" de diàmetre i 0,8 mm de gruix, segons UNE-EN 12735-1. | 1 | 4.66 | 4.66
mt17coe070ca |  | m | Camisa aïllant d'escuma elastomèrica, de 13 mm de diàmetre interior i 10 mm de gruix, a força de cautxú sintètic flexible, d'estructura cel·lular tancada. | 1.05 | 9.8 | 10.29
|  |  |  | Subtotal materials: |  | 47.94
2 |  |  | Mà d'obra
mo005 |  | h | Oficial 1ª instal·lador de climatització. | 0.24 | 29.34 | 7.04
mo104 |  | h | Ajudant instal·lador de climatització. | 0.24 | 25.25 | 6.06
|  |  |  | Subtotal mà d'obra: |  | 13.1
3 |  |  | Costos directes complementaris
|  | % | Costos directes complementaris | 2 | 61.04 | 1.22
Cost de manteniment decennal: 4,98€ en els primers 10 anys. |  |  |  | Costos directes (1+2+3): |  | 62.26