## Full 1
ICN035 | U | Equip d'aire condicionat amb unitat interior de sostre amb descàrrega directa, sistema aire-aire split 1x1.
Equip d'aire condicionat, sistema aire-aire split 1x1, per a gas R-32, bomba de calor, alimentació trifàsica (400V/50Hz), potència frigorífica nominal 10 kW (temperatura de bulb sec en l'interior 27°C, temperatura de bulb humit en l'interior 19°C, temperatura de bulb sec en l'exterior 35°C, temperatura de bulb humit en l'exterior 24°C), potència calorífica nominal 11,2 kW (temperatura de bulb sec en l'interior 20°C, temperatura de bulb humit en l'exterior 6°C), SEER 5,9 (classe A+), SCOP 4,2 (classe A+), EER 3,92 (classe A), COP 4,18 (classe A), format per una unitat interior de sostre amb descàrrega directa, de 250x1620x690 mm, nivell sonor (velocitat baixa) 34 dBA, cabal d'aire (velocitat ultra alta) 1920 m³/h, amb filtre, sistema d'inclinació de sis posicions de l'àlep i control sense fil, i una unitat exterior, de 1300x970x370 mm, nivell sonor 48 dBA i cabal d'aire 6000 m³/h, amb control de condensació. Inclús elements antivibratoris i suports de paret per a recolzament de la unitat exterior. El preu no inclou la canalització ni el cablejat elèctric d'alimentació.
Codi |  |  | Unitat | Descripció | Rendiment | Preu unitari | Import
1 |  |  |  | Materials
mt42mhi050pnf |  |  | U | Equip d'aire condicionat, sistema aire-aire split 1x1, per a gas R-32, bomba de calor, alimentació trifàsica (400V/50Hz), potència frigorífica nominal 10 kW (temperatura de bulb sec en l'interior 27°C, temperatura de bulb humit en l'interior 19°C, temperatura de bulb sec en l'exterior 35°C, temperatura de bulb humit en l'exterior 24°C), potència calorífica nominal 11,2 kW (temperatura de bulb sec en l'interior 20°C, temperatura de bulb humit en l'exterior 6°C), SEER 5,9 (classe A+), SCOP 4,2 (classe A+), EER 3,92 (classe A), COP 4,18 (classe A), format per una unitat interior de sostre amb descàrrega directa, de 250x1620x690 mm, nivell sonor (velocitat baixa) 34 dBA, cabal d'aire (velocitat ultra alta) 1920 m³/h, amb filtre, sistema d'inclinació de sis posicions de l'àlep i control sense fil, i una unitat exterior, de 1300x970x370 mm, nivell sonor 48 dBA i cabal d'aire 6000 m³/h, amb control de condensació. | 1 | 4769.7 | 4769.7
mt42www085 |  |  | U | Kit de suports de paret, format per joc d'esquadres de 50x45 cm i quatre amortidors de cautxú, amb els seus tacs, cargols, rosques i volanderes corresponents. | 1 | 18.9 | 18.9
[5 empty] | Subtotal materials: |  | 4788.6
2 |  |  |  | Mà d'obra
mo005 |  |  | h | Oficial 1ª instal·lador de climatització. | 2.398 | 29.34 | 70.36
mo104 |  |  | h | Ajudant instal·lador de climatització. | 2.398 | 25.25 | 60.55
[5 empty] | Subtotal mà d'obra: |  | 130.91
3 |  |  |  | Costos directes complementaris
|  |  | % | Costos directes complementaris | 2 | 4919.51 | 98.39
Cost de manteniment decennal: 1.405,01€ en els primers 10 anys. |  |  |  |  | Costos directes (1+2+3): |  | 5017.9