## Full 1
ICO100 | m | Xemeneia individual de paret simple d'acer inoxidable.
Xemeneia modular metàl·lica, formada per tub de paret simple d'acer inoxidable AISI 304, de 350 mm de diàmetre interior, temperatura màxima de 600°C, pressió de treball de fins 40 Pa, per evacuació dels productes de la combustió, de l'equip de calefacció. Inclús accessoris, peces especials, mòduls finals i material auxiliar para muntatge i subjecció a l'obra.
Codi |  | Unitat | Descripció | Rendiment |  | Preu unitari | Import
1 |  |  | Materials
mt20din051o |  | U | Material auxiliar per a muntatge i subjecció a l'obra d'els tubs de paret simple d'acer inoxidable AISI 304, de 350 mm de diàmetre interior. | 1 |  | 8.3 | 8.3
mt20din050oq |  | m | Tub de paret simple d'acer inoxidable AISI 304, de 350 mm de diàmetre interior, temperatura màxima de 600°C, pressió de treball de fins 40 Pa, segons UNE-EN 1856-1, amb el preu incrementat el 80% en concepte d'accessoris, peces especials i mòduls finals. | 1 |  | 248.91 | 248.91
|  |  |  | Subtotal materials: |  |  | 257.21
2 |  |  | Mà d'obra
mo004 |  | h | Oficial 1ª calefactor. | 0.516 |  | 29.34 | 15.14
mo103 |  | h | Ajudant calefactor. | 0.516 |  | 25.25 | 13.03
|  |  |  | Subtotal mà d'obra: |  |  | 28.17
3 |  |  | Costos directes complementaris
|  | % | Costos directes complementaris | 2 |  | 285.38 | 5.71
Cost de manteniment decennal: 72,77€ en els primers 10 anys. |  |  |  | Costos directes (1+2+3): |  |  | 291.09
Referència i títol de la norma |  |  |  | Aplicabilitat(a) | Obligatorietat(b) |  |  | Sistema(c)
EN 1856-1:2009 |  |  |  | 132010 | 132011 |  |  | 2+/4
Chimeneas. Requisitos para chimeneas metálicas. Parte 1: Chimeneas modulares.
(a) Data d'aplicabilitat de la norma harmonitzada
(b) Data en què finalitza el període de coexistència
(c) Sistema d'avaluació i verificació de la constància de les prestacions