## Full 1
ICR015 | m | Conducte circular.
Conducte circular de paret simple helicoïdal d'acer galvanitzat, de 200 mm de diàmetre i 0,5 mm de gruix, subministrat en trams de 3 o 5 m, per instal·lacions de ventilació i climatització. Inclús accessoris de muntatge i elements de fixació.
Codi |  | Unitat | Descripció | Rendiment | Preu unitari | Import
1 |  |  | Materials
mt42con200ha |  | m | Conducte circular de paret simple helicoïdal d'acer galvanitzat, de 200 mm de diàmetre i 0,5 mm de gruix, subministrat en trams de 3 o 5 m, per instal·lacions de ventilació i climatització. | 1.05 | 6.4 | 6.72
mt42con500i |  | U | Brida de 200 mm de diàmetre i suport de sostre amb barnilla per a fixació de conductes circulars d'aire en instal·lacions de ventilació i climatització. | 0.1 | 4.9 | 0.49
|  |  |  | Subtotal materials: |  | 7.21
2 |  |  | Mà d'obra
mo013 |  | h | Oficial 1ª muntador de conductes de xapa metàl·lica. | 0.06 | 29.34 | 1.76
mo084 |  | h | Ajudant muntador de conductes de xapa metàl·lica. | 0.06 | 25.28 | 1.52
|  |  |  | Subtotal mà d'obra: |  | 3.28
3 |  |  | Costos directes complementaris
|  | % | Costos directes complementaris | 2 | 10.49 | 0.21
Cost de manteniment decennal: 1,82€ en els primers 10 anys. |  |  |  | Costos directes (1+2+3): |  | 10.7