## Full 1
ICR032 | U | Reixeta per a fan-coil d'ampit.
Reixeta per a ampit, d'alumini extrudit, anoditzat color natural E6-C-0, de 345x145 mm, amb lamel·les horitzontals fixes amb una separació de 12,5 mm, sortida d'aire amb inclinació de 15°. Inclús accessoris de muntatge i elements de fixació.
Codi |  |  | Unitat | Descripció | Rendiment | Preu unitari | Import
1 |  |  |  | Materials
mt42trx055bga |  |  | U | Reixeta per a ampit, d'alumini extrudit, anoditzat color natural E6-C-0, de 345x145 mm, amb lamel·les horitzontals fixes amb una separació de 12,5 mm, sortida d'aire amb inclinació de 15°. | 1 | 34.46 | 34.46
[5 empty] | Subtotal materials: |  | 34.46
2 |  |  |  | Mà d'obra
mo005 |  |  | h | Oficial 1ª instal·lador de climatització. | 0.192 | 29.34 | 5.63
mo104 |  |  | h | Ajudant instal·lador de climatització. | 0.192 | 25.25 | 4.85
[5 empty] | Subtotal mà d'obra: |  | 10.48
3 |  |  |  | Costos directes complementaris
|  |  | % | Costos directes complementaris | 2 | 44.94 | 0.9
Cost de manteniment decennal: 7,79€ en els primers 10 anys. |  |  |  |  | Costos directes (1+2+3): |  | 45.84