## Full 1
ICR100 | U |  | Regulador de cabal d'aire.
Regulador circular electrònic de cabal d'aire variable amb gamma de diferències de pressió de 20 a 1000 Pa, amb potenciòmetre d'ajustament, per a conducte de 125 mm de diàmetre, ajustament del cabal entre un valor mínim i un valor màxim, carcassa i accessoris de xapa d'acer galvanitzat, comporta de xapa d'acer, tubs del sensor d'alumini. Inclús accessoris de muntatge i elements de fixació.
Codi |  | Unitat |  | Descripció | Rendiment | Preu unitari | Import
1 |  |  |  | Materials
mt42trx640b |  | U |  | Regulador circular electrònic de cabal d'aire variable amb gamma de diferències de pressió de 20 a 1000 Pa, amb potenciòmetre d'ajustament, per a conducte de 125 mm de diàmetre, ajustament del cabal entre un valor mínim i un valor màxim, carcassa i accessoris de xapa d'acer galvanitzat, comporta de xapa d'acer, tubs del sensor d'alumini. | 1 | 623.42 | 623.42
[5 empty] | Subtotal materials: |  | 623.42
2 |  |  |  | Mà d'obra
mo005 |  | h |  | Oficial 1ª instal·lador de climatització. | 0.135 | 29.34 | 3.96
mo104 |  | h |  | Ajudant instal·lador de climatització. | 0.135 | 25.25 | 3.41
[5 empty] | Subtotal mà d'obra: |  | 7.37
3 |  |  |  | Costos directes complementaris
|  | % |  | Costos directes complementaris | 2 | 630.79 | 12.62
Cost de manteniment decennal: 109,38€ en els primers 10 anys. |  |  |  |  | Costos directes (1+2+3): |  | 643.41