## Full 1
ICS012 | m | Canonada de distribució d'aigua, per a A.C.S..
Canonada de distribució d'A.C.S. formada per tub multicapa de polietilè resistent a la temperatura/alumini/polietilè resistent a la temperatura (PE-RT/Al/PE-RT), amb la capa d'alumini sense soldadura, de 16 mm de diàmetre exterior i 2,0 mm de gruix, color blanc, subministrat en rotllos, col·locat superficialment en el interior de l'edifici, amb aïllament mitjançant camisa aïllant flexible d'escuma elastomèrica. Inclús material auxiliar para muntatge i subjecció a l'obra, accessoris i peces especials.
Codi |  | Unitat | Descripció | Rendiment | Preu unitari | Import
1 |  |  | Materials
mt37tpu425a |  | U | Material auxiliar per a muntatge i subjecció a l'obra de les canonades multicapa de polietilè resistent a la temperatura/alumini/polietilè resistent a la temperatura (PE-RT/Al/PE-RT), de 16 mm de diàmetre exterior. | 1 | 0.16 | 0.16
mt37tpu025ae |  | m | Tub multicapa de polietilè resistent a la temperatura/alumini/polietilè resistent a la temperatura (PE-RT/Al/PE-RT), amb la capa d'alumini sense soldadura, de 16 mm de diàmetre exterior i 2,0 mm de gruix, color blanc, subministrat en rotllos, segons UNE-EN ISO 21003-2, amb el preu incrementat el 20% en concepte d'accessoris i peces especials. | 1 | 3.93 | 3.93
mt17coe055cq |  | m | Camisa aïllant d'escuma elastomèrica, amb un elevat factor de resistència a la difusió del vapor d'aigua, de 19 mm de diàmetre interior i 32 mm de gruix, a força de cautxú sintètic flexible, d'estructura cel·lular tancada. | 1 | 14.35 | 14.35
mt17coe110 |  | l | Adhesiu per camisa aïllant elastomèrica. | 0.025 | 19.01 | 0.48
|  |  |  | Subtotal materials: |  | 18.92
2 |  |  | Mà d'obra
mo004 |  | h | Oficial 1ª calefactor. | 0.132 | 29.34 | 3.87
mo103 |  | h | Ajudant calefactor. | 0.132 | 25.25 | 3.33
|  |  |  | Subtotal mà d'obra: |  | 7.2
3 |  |  | Costos directes complementaris
|  | % | Costos directes complementaris | 2 | 26.12 | 0.52
Cost de manteniment decennal: 2,13€ en els primers 10 anys. |  |  |  | Costos directes (1+2+3): |  | 26.64