## Full 1
ICS015 | U | Punt de buidatge.
Punt de buidatge de xarxa de distribució d'aigua, per a sistema de calefacció, format per 2 m de tub de polietilè resistent a la temperatura (PE-RT) amb barrera d'oxigen (EVOH) i recobriment exterior de polímer amb micropartícules metàl·liques, de 20 mm de diàmetre exterior i 1,9 mm de gruix, col·locat superficialment i vàlvula de tall. Inclús material auxiliar para muntatge i subjecció a l'obra, accessoris i peces especials.
Codi |  | Unitat | Descripció | Rendiment | Preu unitari | Import
1 |  |  | Materials
mt37pol407c |  | U | Material auxiliar per a muntatge i subjecció a l'obra de les canonades de polietilè resistent a la temperatura (PE-RT) amb barrera d'oxigen (EVOH) i recobriment exterior de polímer amb micropartícules metàl·liques, de 20 mm de diàmetre exterior. | 2 | 0.09 | 0.18
mt37pol027de |  | m | Tub de polietilè resistent a la temperatura (PE-RT) amb barrera d'oxigen (EVOH) i recobriment exterior de polímer amb micropartícules metàl·liques, de 20 mm de diàmetre exterior i 1,9 mm de gruix, segons UNE-EN ISO 22391-2, amb el preu incrementat el 20% en concepte d'accessoris i peces especials. | 2 | 2.08 | 4.16
mt37sve010c |  | U | Vàlvula d'esfera de llautó niquelat per roscar de 3/4". | 1 | 7.3 | 7.3
|  |  |  | Subtotal materials: |  | 11.64
2 |  |  | Mà d'obra
mo004 |  | h | Oficial 1ª calefactor. | 0.204 | 29.34 | 5.99
mo103 |  | h | Ajudant calefactor. | 0.204 | 25.25 | 5.15
|  |  |  | Subtotal mà d'obra: |  | 11.14
3 |  |  | Costos directes complementaris
|  | % | Costos directes complementaris | 2 | 22.78 | 0.46
Cost de manteniment decennal: 1,86€ en els primers 10 anys. |  |  |  | Costos directes (1+2+3): |  | 23.24